## Rekapitulácia stavby
2012 |  | Hárok obsahuje: |  |  |  |  | 1) Súhrnný list stavby |  |  |  | 2) Rekapitulácia objektov | [16 empty] | 2.0 |  |  |  |  | False | False
| optimalizované pre tlač zostáv vo formáte A4 - na výšku | [17 empty] | >> skryté stĺpce << | [12 empty] | 0,01 | 20
[32 empty] | 0,01 | 20
| I. ZADANIE STAVBY (VÝKAZ VÝMER ) | [18 empty] | v --- nižšie sa nachádzajú doplnkové a pomocné údaje k zostavám --- v | [11 empty] | 0,001
|  | Kód: | [29 empty] | 0,01
|  | Stavba: |  |  |  |  | Vodozádržné opatrenia v obci Močenok | [24 empty] | 0,01
|  | JKSO: | [13 empty] | KS: | [15 empty] | 0,01
|  | Miesto: |  |  |  |  | Obec Močenok | [8 empty] | Dátum: | [15 empty] | 0,01
0,01
|  | Objednávateľ: | [13 empty] | IČO: | [15 empty] | 0,01
|  |  | Obec Močenok | [12 empty] | IČO DPH: | [15 empty] | 0,01
0,01
|  | Zhotoviteľ: | [13 empty] | IČO: | [15 empty] | 0,01
[16 empty] | IČO DPH: | [15 empty] | 0,01
False
|  | Projektant: | [13 empty] | IČO: | [15 empty] | False
[16 empty] | IČO DPH: | [15 empty] | True
0,01
|  | Spracovateľ: | [13 empty] | IČO: | [15 empty] | 0,01
IČO DPH:
Poznámka:
|  | Náklady z rozpočtov | [13 empty] | 0
|  | Ostatné náklady zo súhrnného listu | [13 empty] | 0
|  | Cena bez DPH | [13 empty] | 0
|  | DPH |  | základná |  |  |  | 20% |  | z | 0 |  |  |  |  | 0
|  |  |  | znížená |  |  |  | 20% |  | z | 0 |  |  |  |  | 0
|  |  |  | zákl. prenesená |  |  |  | 20% |  | z | 0 |  |  |  |  | 0
|  |  |  | zníž. prenesená |  |  |  | 20% |  | z | 0 |  |  |  |  | 0
|  |  |  | nulová |  |  |  | 0% |  | z | 0 |  |  |  |  | 0
|  | Cena s DPH | [7 empty] | v |  | EUR |  |  |  | 0
|  | Projektant | [10 empty] | Spracovateľ
|  | Dátum a podpis: | [6 empty] | Pečiatka |  |  |  | Dátum a podpis: |  |  |  | Pečiatka
|  | Objednávateľ | [10 empty] | Zhotoviteľ
|  | Dátum a podpis: | [6 empty] | Pečiatka |  |  |  | Dátum a podpis: |  |  |  | Pečiatka
REKAPITULÁCIA OBJEKTOV STAVBY
Kód:
| Stavba: | [6 empty] | Vodozádržné opatrenia v obci Močenok
| Miesto: | [6 empty] | Obec Močenok | [6 empty] | Dátum:
| Objednávateľ: | [6 empty] | Obec Močenok | [6 empty] | Projektant: |  |  |  |  | Informatívne údaje z listov zákaziek
| Zhotoviteľ: | [13 empty] | Spracovateľ:
| Kód |  |  |  | Objekt | [8 empty] | Cena bez DPH [EUR] |  |  |  | Cena s DPH [EUR] |  | z toho Ostat. náklady [EUR] | DPH [EUR] | Normohodiny [h] | DPH základná [EUR] | DPH znížená [EUR] | DPH základná prenesená [EUR] | DPH znížená prenesená [EUR] | Základňa DPH základná | Základňa DPH znížená | Základňa DPH zákl. prenesená | Základňa DPH zníž. prenesená | Základňa DPH nulová
| 1) Náklady z rozpočtov | [12 empty] | 0 |  |  |  | 0 |  | 0 | 0 | 4673.305 | 0 | 0 | 0 | 0 | 0 | 0 | 0 | 0 | 0 | D | 0 | ###NOIMPORT### | IMPORT | {474b2efb-2b71-4a27-83a3-5e1aa826c6a8} | {00000000-0000-0000-0000-000000000000}
/ |  | 1 |  |  |  | SO01 Odvodnenie plochej strechy KD | [7 empty] | 0 |  |  |  | 0 |  | 0 | 0 | 2220.6417 | 0 | 0 | 0 | 0 | 0 | 0 | 0 | 0 | 0 |  | 1 |  | IMPORT | {5093cb2c-b94e-425e-a4a3-5d3940cec2d3} | {474b2efb-2b71-4a27-83a3-5e1aa826c6a8}
/ |  | 2 |  |  |  | SO02 Odvodnenie východnej šikmej strechy KD | [7 empty] | 0 |  |  |  | 0 |  | 0 | 0 | 581.7727 | 0 | 0 | 0 | 0 | 0 | 0 | 0 | 0 | 0 |  | 1 |  | IMPORT | {a09824ad-7a0e-4cd2-9185-79cda76d2858} | {474b2efb-2b71-4a27-83a3-5e1aa826c6a8}
/ |  | 3 |  |  |  | SO03 Odvodnenie plochej strechy prístavby KD a chodníka | [7 empty] | 0 |  |  |  | 0 |  | 0 | 0 | 1465.4742 | 0 | 0 | 0 | 0 | 0 | 0 | 0 | 0 | 0 |  | 1 |  | IMPORT | {5f3e8ea4-1f12-4ebe-895a-607db1b7bdac} | {474b2efb-2b71-4a27-83a3-5e1aa826c6a8}
/ |  | 4 |  |  |  | SO04 Odvodnenie západnej šikmej strechy KD | [7 empty] | 0 |  |  |  | 0 |  | 0 | 0 | 405.4164 | 0 | 0 | 0 | 0 | 0 | 0 | 0 | 0 | 0 |  | 1 |  | IMPORT | {553e992c-d76c-4905-bc46-cad14f072ed5} | {474b2efb-2b71-4a27-83a3-5e1aa826c6a8}
| 2) Ostatné náklady zo súhrnného listu | [12 empty] | 0 |  |  |  | 0 |  | Percent. zadanie [% nákladov rozpočtu] | Zaradenie nákladov | DPH | DPH [EUR]
| Celkové náklady za stavbu 1) + 2) | [12 empty] | 0 |  |  |  | 0

## 1 - SO01 Odvodnenie ploch...
| Hárok obsahuje: |  | 1) Krycí list rozpočtu |  | 2) Rekapitulácia rozpočtu |  |  | 3) Rozpočet |  |  | Späť na hárok: | Rekapitulácia stavby
optimalizované pre tlač zostáv vo formáte A4 - na výšku | [11 empty] | >> skryté stĺpce << | [9 empty] | {5093cb2c-b94e-425e-a4a3-5d3940cec2d3}
0
KRYCÍ LIST ROZPOČTU | [12 empty] | v --- nižšie sa nachádzajú doplnkové a pomocné údaje k zostavám --- v | [8 empty] | False
| Stavba: |  | Vodozádržné opatrenia v obci Močenok
| Objekt: |  | SO01 Odvodnenie plochej strechy KD
| JKSO: | [7 empty] | KS:
| Miesto: |  | Obec Močenok | [5 empty] | Dátum:
| Objednávateľ: | [7 empty] | IČO:
|  | Obec Močenok | [6 empty] | IČO DPH:
| Zhotoviteľ: | [7 empty] | IČO:
IČO DPH:
| Projektant: | [7 empty] | IČO:
IČO DPH:
| Spracovateľ: | [7 empty] | IČO:
IČO DPH:
Poznámka:
| Náklady z rozpočtu | [7 empty] | 0
| Ostatné náklady | [7 empty] | 0
| Cena bez DPH | [7 empty] | 0
| DPH | základná | 20% | z | 0 |  |  |  | 0
|  | znížená | 20% | z | 0 |  |  |  | 0
|  | zákl. prenesená | 20% | z | 0 |  |  |  | 0
|  | zníž. prenesená | 20% | z | 0 |  |  |  | 0
|  | nulová | 0% | z | 0 |  |  |  | 0
| Cena s DPH |  |  | v | EUR |  |  | 0
| Projektant |  |  |  |  | Spracovateľ
| Dátum a podpis: |  |  | Pečiatka |  | Dátum a podpis: |  |  |  | Pečiatka
| Objednávateľ |  |  |  |  | Zhotoviteľ
| Dátum a podpis: |  |  | Pečiatka |  | Dátum a podpis: |  |  |  | Pečiatka
REKAPITULÁCIA ROZPOČTU
Stavba: |  |  | Vodozádržné opatrenia v obci Močenok
Objekt: |  |  | SO01 Odvodnenie plochej strechy KD
Miesto: |  |  | Obec Močenok |  |  |  | Dátum:
Objednávateľ: |  |  | Obec Močenok |  |  |  | Projektant: |  | 0
Zhotoviteľ: | [6 empty] | Spracovateľ: |  | 0
Kód - Popis | [9 empty] | Cena celkom [EUR]
1) Náklady z rozpočtu | [9 empty] | 0 | [12 empty] | -1
| HSV - Práce a dodávky HSV | [8 empty] | 0
| 1 - Zemné práce | [8 empty] | 0
| 2 - Zakladanie | [8 empty] | 0
| 3 - Zvislé a kompletné konštrukcie | [8 empty] | 0
| 4 - Vodorovné konštrukcie | [8 empty] | 0
| 5 - Komunikácie | [8 empty] | 0
| 8 - Rúrové vedenie | [8 empty] | 0
| 9 - Ostatné konštrukcie a práce-búranie | [8 empty] | 0
| 99 - Presun hmôt HSV | [8 empty] | 0
| PSV - Práce a dodávky PSV | [8 empty] | 0
| 712 - Izolácie striech, povlakové krytiny | [8 empty] | 0
| 713 - Izolácie tepelné | [8 empty] | 0
| 764 - Konštrukcie klampiarske | [8 empty] | 0
| M - Práce a dodávky M | [8 empty] | 0
| 21-M - Elektromontáže | [8 empty] | 0
| VRN - Vedľajšie rozpočtové náklady | [8 empty] | 0
2) Ostatné náklady | [9 empty] | 0 |  |  |  | DPH
Celkové náklady za stavbu 1) + 2) | [7 empty] | 0
ROZPOČET
Stavba: |  |  | Vodozádržné opatrenia v obci Močenok
Objekt: |  |  | SO01 Odvodnenie plochej strechy KD
Miesto: |  |  | Obec Močenok |  |  |  | Dátum:
Objednávateľ: |  |  | Obec Močenok |  |  |  | Projektant: |  | 0
Zhotoviteľ: | [6 empty] | Spracovateľ: |  | 0
PČ | Typ | Kód | Popis |  |  | MJ | Množstvo | J.cena [EUR] |  | Cena celkom [EUR] |  |  | Poznámka | DPH | J. Nh [h] | Nh celkom [h] | J. hmotnosť [t] | Hmotnosť celkom [t] | J. suť [t] | Suť Celkom [t]
Náklady z rozpočtu | [9 empty] | 0 | [5 empty] | 2220.6417 |  | 213.9283 |  | 15.3719 |  | D | -1 | [7 empty] | 0
| HSV - Práce a dodávky HSV | [8 empty] | 0 | [5 empty] | 1747.5666 |  | 203.8544 |  | 14.8249 | 1 | D | 0 | ROZPOCET | [6 empty] | 0
| 1 - Zemné práce | [8 empty] | 0 | [5 empty] | 1292.596 |  | 164.6324 |  | 14.5467 | 1 | D | 1 | ROZPOCET | [6 empty] | 0
1 | K | 111101101 | Odstránenie travín a tŕstia s príp. premiestnením a uložením na hromady do 50 m, pri celkovej ploche do 1000m2 |  |  | m2 | 109.79 |  |  | 0 |  |  |  | znížená | 0.01 | 1.0979 | 0 | 0 | 0 | 0 | 4 | K | 2 | ROZPOCET | 0 | 0 | 0 | 0 | 0 | 2 | 0 | 4 | 1667454039
2 | K | 113107142 | Odstránenie krytu asfaltového v ploche do 200 m2, hr. nad 50 do 100 mm, -0,18100t |  |  | m2 | 11.89 |  |  | 0 |  |  |  | znížená | 0.355 | 4.221 | 0 | 0 | 0.181 | 2.1521 | 4 | K | 2 | ROZPOCET | 0 | 0 | 0 | 0 | 0 | 2 | 0 | 4 | 1584701140
3 | K | 113206111 | Vytrhanie obrúb betónových, s vybúraním lôžka, z krajníkov alebo obrubníkov stojatých, -0,14500t |  |  | m | 3.48 |  |  | 0 |  |  |  | znížená | 0.127 | 0.44196 | 0 | 0 | 0.145 | 0.5046 | 4 | K | 2 | ROZPOCET | 0 | 0 | 0 | 0 | 0 | 2 | 0 | 4 | -6538476
4 | K | 113307113 | Odstránenie podkladu v ploche do 200 m2 z kameniva ťaženého, hr.vrstvy 200 do 300 mm, -0,50000t |  |  | m2 | 11.89 |  |  | 0 |  |  |  | znížená | 0.593 | 7.0508 | 0 | 0 | 0.5 | 5.945 | 4 | K | 2 | ROZPOCET | 0 | 0 | 0 | 0 | 0 | 2 | 0 | 4 | -1303923585
5 | K | 113307132 | Odstránenie podkladu v ploche do 200 m2 z betónu prostého, hr. vrstvy 150 do 300 mm, -0,50000t |  |  | m2 | 11.89 |  |  | 0 |  |  |  | znížená | 1.97 | 23.4233 | 0 | 0 | 0.5 | 5.945 | 4 | K | 2 | ROZPOCET | 0 | 0 | 0 | 0 | 0 | 2 | 0 | 4 | 657774253
6 | K | 115101200 | Čerpanie vody na dopravnú výšku do 10 m s priemerným prítokom litrov za minútu do 100 l |  |  | hod | 16 |  |  | 0 |  |  |  | znížená | 0.223 | 3.568 | 0 | 0 | 0 | 0 | 4 | K | 2 | ROZPOCET | 0 | 0 | 0 | 0 | 0 | 2 | 0 | 4 | -637501452
7 | K | 115101300 | Pohotovosť záložnej čerpacej súpravy pre výšku do 10 m, s prítokom litrov za minútu do 100 l |  |  | deň | 5 |  |  | 0 |  |  |  | znížená | 0 | 0 | 0 | 0 | 0 | 0 | 4 | K | 2 | ROZPOCET | 0 | 0 | 0 | 0 | 0 | 2 | 0 | 4 | -1604501788
8 | K | 121101001 | Odstránenie ornice s vodorov. premiest., na hromady do 50 m hr. do 150 mm |  |  | m3 | 10.979 |  |  | 0 |  |  |  | znížená | 1.842 | 20.2233 | 0 | 0 | 0 | 0 | 4 | K | 2 | ROZPOCET | 0 | 0 | 0 | 0 | 0 | 2 | 0 | 4 | -1619181818
9 | K | 131201201 | Výkop zapaženej jamy v hornine 3, do 100 m3 |  |  | m3 | 78.4 |  |  | 0 |  |  |  | znížená | 2.806 | 219.9904 | 0 | 0 | 0 | 0 | 4 | K | 2 | ROZPOCET | 0 | 0 | 0 | 0 | 0 | 2 | 0 | 4 | 1017847423
10 | K | 131201209 | Príplatok za lepivosť pri hĺbení zapažených jám a zárezov s urovnaním dna v hornine 3 |  |  | m3 | 78.4 |  |  | 0 |  |  |  | znížená | 0.102 | 7.9968 | 0 | 0 | 0 | 0 | 4 | K | 2 | ROZPOCET | 0 | 0 | 0 | 0 | 0 | 2 | 0 | 4 | 1554443829
11 | K | 132201201 | Výkop ryhy šírky 600-2000mm horn.3 do 100m3 |  |  | m3 | 53.984 |  |  | 0 |  |  |  | znížená | 1.509 | 81.4619 | 0 | 0 | 0 | 0 | 4 | K | 2 | ROZPOCET | 0 | 0 | 0 | 0 | 0 | 2 | 0 | 4 | 1339629927
12 | K | 132201209 | Príplatok k cenám za lepivosť pri hĺbení rýh š. nad 600 do 2 000 mm zapaž. i nezapažených, s urovnaním dna v hornine 3 |  |  | m3 | 53.984 |  |  | 0 |  |  |  | znížená | 0.08 | 4.3187 | 0 | 0 | 0 | 0 | 4 | K | 2 | ROZPOCET | 0 | 0 | 0 | 0 | 0 | 2 | 0 | 4 | 1451172431
13 | K | 151101102 | Paženie a rozopretie stien rýh pre podzemné vedenie, príložné do 4 m |  |  | m2 | 40.7 |  |  | 0 |  |  |  | znížená | 0.483 | 19.6581 | 0.00085 | 0.034595 | 0 | 0 | 4 | K | 2 | ROZPOCET | 0 | 0 | 0 | 0 | 0 | 2 | 0 | 4 | 1911861922
14 | K | 151101112 | Odstránenie paženia rýh pre podzemné vedenie, príložné hĺbky do 4 m |  |  | m2 | 40.7 |  |  | 0 |  |  |  | znížená | 0.31 | 12.617 | 0 | 0 | 0 | 0 | 4 | K | 2 | ROZPOCET | 0 | 0 | 0 | 0 | 0 | 2 | 0 | 4 | 1311563558
15 | K | 161101501 | Zvislé premiestnenie výkopku z horniny I až IV |  |  | m3 | 132.384 |  |  | 0 |  |  |  | znížená | 3.603 | 476.9796 | 0 | 0 | 0 | 0 | 4 | K | 2 | ROZPOCET | 0 | 0 | 0 | 0 | 0 | 2 | 0 | 4 | -1240711078
16 | K | 162201102 | Vodorovné premiestnenie výkopku z horniny 1-4 nad 20-50m |  |  | m3 | 143.363 |  |  | 0 |  |  |  | znížená | 0.069 | 9.892 | 0 | 0 | 0 | 0 | 4 | K | 2 | ROZPOCET | 0 | 0 | 0 | 0 | 0 | 2 | 0 | 4 | -154400140
17 | K | 162401102 | Vodorovné premiestnenie výkopku po spevnenej ceste z horniny tr.1-4, do 100 m3 na vzdialenosť do 2000 m |  |  | m3 | 115.354 |  |  | 0 |  |  |  | znížená | 0.064 | 7.3827 | 0 | 0 | 0 | 0 | 4 | K | 2 | ROZPOCET | 0 | 0 | 0 | 0 | 0 | 2 | 0 | 4 | -1123146980
18 | K | 167101101 | Nakladanie neuľahnutého výkopku z hornín tr.1-4 do 100 m3 |  |  | m3 | 143.363 |  |  | 0 |  |  |  | znížená | 0.617 | 88.455 | 0 | 0 | 0 | 0 | 4 | K | 2 | ROZPOCET | 0 | 0 | 0 | 0 | 0 | 2 | 0 | 4 | -192666399
19 | K | 171201101 | Uloženie sypaniny do násypov s rozprestretím sypaniny vo vrstvách a s hrubým urovnaním nezhutnených |  |  | m3 | 115.354 |  |  | 0 |  |  |  | znížená | 0.031 | 3.576 | 0 | 0 | 0 | 0 | 4 | K | 2 | ROZPOCET | 0 | 0 | 0 | 0 | 0 | 2 | 0 | 4 | 1729883006
20 | K | 174101001 | Zásyp sypaninou so zhutnením jám, šachiet, rýh, zárezov alebo okolo objektov do 100 m3 |  |  | m3 | 20.03 |  |  | 0 |  |  |  | znížená | 0.242 | 4.8473 | 0 | 0 | 0 | 0 | 4 | K | 2 | ROZPOCET | 0 | 0 | 0 | 0 | 0 | 2 | 0 | 4 | -759404499
21 | M | 581530000100 | Piesok technický filtračný |  |  | t | 6.3 |  |  | 0 |  |  |  | znížená | 0 | 0 | 1 | 6.3 | 0 | 0 | 8 | M | 2 | ROZPOCET | 0 | 0 | 0 | 0 | 0 | 2 | 0 | 4 | 1019582741
22 | K | 175101102 | Obsyp potrubia sypaninou z vhodných hornín 1 až 4 s prehodením sypaniny |  |  | m3 | 35.614 |  |  | 0 |  |  |  | znížená | 2.39 | 85.1175 | 0 | 0 | 0 | 0 | 4 | K | 2 | ROZPOCET | 0 | 0 | 0 | 0 | 0 | 2 | 0 | 4 | 258321042
23 | M | 583310002700 | Štrkopiesok frakcia 0-4 mm, STN EN 12620 + A1 |  |  | t | 53.789 |  |  | 0 |  |  |  | znížená | 0 | 0 | 1 | 53.789 | 0 | 0 | 8 | M | 2 | ROZPOCET | 0 | 0 | 0 | 0 | 0 | 2 | 0 | 4 | -972382261
24 | M | 583310000900 | Kamenivo ťažené hrubé frakcia 4-8 mm, STN EN 12620 |  |  | t | 21 |  |  | 0 |  |  |  | znížená | 0 | 0 | 1 | 21 | 0 | 0 | 8 | M | 2 | ROZPOCET | 0 | 0 | 0 | 0 | 0 | 2 | 0 | 4 | -1604595570
25 | K | 175101202 | Obsyp objektov sypaninou z vhodných hornín 1 až 4 s prehodením sypaniny |  |  | m3 | 1.98 |  |  | 0 |  |  |  | znížená | 2.978 | 5.8964 | 0 | 0 | 0 | 0 | 4 | K | 2 | ROZPOCET | 0 | 0 | 0 | 0 | 0 | 2 | 0 | 4 | 452208425
26 | M | 583990003500 | Kamenivo dunajské, okrasné fr. 16-32mm |  |  | t | 4.158 |  |  | 0 |  |  |  | znížená | 0 | 0 | 1 | 4.158 | 0 | 0 | 8 | M | 2 | ROZPOCET | 0 | 0 | 0 | 0 | 0 | 2 | 0 | 4 | 446147852
27 | K | 175203101 | Prísyp geotextílie na objektoch vodných stavieb so sklonom do 1:5 |  |  | m3 | 10 |  |  | 0 |  |  |  | znížená | 0.015 | 0.15 | 0 | 0 | 0 | 0 | 4 | K | 2 | ROZPOCET | 0 | 0 | 0 | 0 | 0 | 2 | 0 | 4 | 115511512
28 | K | 180404111 | Založenie trávnika výsevom na vrstve ornice |  |  | m2 | 109.79 |  |  | 0 |  |  |  | znížená | 0.204 | 22.3972 | 0.095 | 10.4301 | 0 | 0 | 4 | K | 2 | ROZPOCET | 0 | 0 | 0 | 0 | 0 | 2 | 0 | 4 | 33102490
29 | M | 005720001500 | Osivá tráv - výber trávových semien |  |  | kg | 3.393 |  |  | 0 |  |  |  | znížená | 0 | 0 | 0.001 | 0.003393 | 0 | 0 | 8 | M | 2 | ROZPOCET | 0 | 0 | 0 | 0 | 0 | 2 | 0 | 4 | 879245121
30 | K | 181101102 | Úprava pláne v zárezoch v hornine 1-4 so zhutnením |  |  | m2 | 121.68 |  |  | 0 |  |  |  | znížená | 0.017 | 2.0686 | 0 | 0 | 0 | 0 | 4 | K | 2 | ROZPOCET | 0 | 0 | 0 | 0 | 0 | 2 | 0 | 4 | 1518749516
31 | K | 181301101 | Rozprestretie ornice v rovine, plocha do 500 m2, hr.do 100 mm |  |  | m2 | 109.79 |  |  | 0 |  |  |  | znížená | 0.128 | 14.0531 | 0 | 0 | 0 | 0 | 4 | K | 2 | ROZPOCET | 0 | 0 | 0 | 0 | 0 | 2 | 0 | 4 | -763467738
32 | K | 181301101.1 | Rozprestretie pôdneho substrátu v rovine, hr.do 100 mm |  |  | m2 | 540.95 |  |  | 0 |  |  |  | znížená | 0.128 | 69.2416 | 0 | 0 | 0 | 0 | 4 | K | 2 | ROZPOCET | 0 | 0 | 0 | 0 | 0 | 2 | 0 | 4 | -943713261
33 | M | 103110000100R | Extenzívny strešný substrát |  |  | m3 | 54.095 |  |  | 0 |  |  |  | znížená | 0 | 0 | 1 | 54.095 | 0 | 0 | 8 | M | 2 | ROZPOCET | 0 | 0 | 0 | 0 | 0 | 2 | 0 | 4 | -321845259
34 | K | 181301103 | Rozprestretie pôdneho substrátu v rovine, hr.do 200 mm |  |  | m2 | 30 |  |  | 0 |  |  |  | znížená | 0.323 | 9.69 | 0 | 0 | 0 | 0 | 4 | K | 2 | ROZPOCET | 0 | 0 | 0 | 0 | 0 | 2 | 0 | 4 | -1900804425
35 | M | 103110000100.1 | Zahradnícky substrát |  |  | m3 | 6 |  |  | 0 |  |  |  | znížená | 0 | 0 | 0.001 | 0.006 | 0 | 0 | 8 | M | 2 | ROZPOCET | 0 | 0 | 0 | 0 | 0 | 2 | 0 | 4 | 269054406
36 | K | 183101111 | Hĺbenie jamky v rovine alebo na svahu do 1:5, objem do 0,01 m3 |  |  | ks | 2167 |  |  | 0 |  |  |  | znížená | 0.024 | 52.008 | 0 | 0 | 0 | 0 | 4 | K | 2 | ROZPOCET | 0 | 0 | 0 | 0 | 0 | 2 | 0 | 4 | -2027698153
37 | K | 183204111 | Výsadba kvetín do pripravovanej pôdy so zaliatím |  |  | ks | 2167 |  |  | 0 |  |  |  | znížená | 0.009 | 19.503 | 0.0012 | 2.6004 | 0 | 0 | 4 | K | 2 | ROZPOCET | 0 | 0 | 0 | 0 | 0 | 2 | 0 | 4 | 1188516593
38 | M | 026550001500.1 | Rozchodník prudký |  |  | ks | 360 |  |  | 0 |  |  |  | znížená | 0 | 0 | 0.003 | 1.08 | 0 | 0 | 8 | M | 2 | ROZPOCET | 0 | 0 | 0 | 0 | 0 | 2 | 0 | 4 | -1327169213
39 | M | 026550001500.2 | Rozchodník biely |  |  | ks | 360 |  |  | 0 |  |  |  | znížená | 0 | 0 | 0.003 | 1.08 | 0 | 0 | 8 | M | 2 | ROZPOCET | 0 | 0 | 0 | 0 | 0 | 2 | 0 | 4 | 229740490
40 | M | 026550001500.3 | Rozchodník himalájsky |  |  | ks | 360 |  |  | 0 |  |  |  | znížená | 0 | 0 | 0.003 | 1.08 | 0 | 0 | 8 | M | 2 | ROZPOCET | 0 | 0 | 0 | 0 | 0 | 2 | 0 | 4 | -692405069
41 | M | 026550001500.4 | Rozchodník pochybný |  |  | ks | 360 |  |  | 0 |  |  |  | znížená | 0 | 0 | 0.003 | 1.08 | 0 | 0 | 8 | M | 2 | ROZPOCET | 0 | 0 | 0 | 0 | 0 | 2 | 0 | 4 | 197814335
42 | M | 026550001500.5 | Rozchodník kamčatský |  |  | ks | 360 |  |  | 0 |  |  |  | znížená | 0 | 0 | 0.003 | 1.08 | 0 | 0 | 8 | M | 2 | ROZPOCET | 0 | 0 | 0 | 0 | 0 | 2 | 0 | 4 | -814450766
43 | M | 026550001500.6 | Rozchodník šesťradový |  |  | ks | 360 |  |  | 0 |  |  |  | znížená | 0 | 0 | 0.003 | 1.08 | 0 | 0 | 8 | M | 2 | ROZPOCET | 0 | 0 | 0 | 0 | 0 | 2 | 0 | 4 | -1461898262
44 | M | 026550001500.7 | Záružlie močiarne, 5-10 cm |  |  | ks | 3 |  |  | 0 |  |  |  | znížená | 0 | 0 | 0.003 | 0.009 | 0 | 0 | 8 | M | 2 | ROZPOCET | 0 | 0 | 0 | 0 | 0 | 2 | 0 | 4 | 1753076661
45 | M | 026550001500.8 | Puškvorec obyčajný |  |  | ks | 2 |  |  | 0 |  |  |  | znížená | 0 | 0 | 0.003 | 0.006 | 0 | 0 | 8 | M | 2 | ROZPOCET | 0 | 0 | 0 | 0 | 0 | 2 | 0 | 4 | 425290023
46 | M | 026550001500.9 | Kosatec sibírsky, 20-30 cm |  |  | ks | 2 |  |  | 0 |  |  |  | znížená | 0 | 0 | 0.003 | 0.006 | 0 | 0 | 8 | M | 2 | ROZPOCET | 0 | 0 | 0 | 0 | 0 | 2 | 0 | 4 | -1308066176
47 | K | 184921116 | Položenie mulčovacej kôry v rovine alebo na svahu do 1:5 |  |  | m2 | 30 |  |  | 0 |  |  |  | znížená | 0.0835 | 2.505 | 0 | 0 | 0 | 0 | 4 | K | 2 | ROZPOCET | 0 | 0 | 0 | 0 | 0 | 2 | 0 | 4 | 1727358933
48 | M | 055410000100 | Mulčovacia kôra |  |  | l | 750 |  |  | 0 |  |  |  | znížená | 0 | 0 | 0.0003 | 0.225 | 0 | 0 | 8 | M | 2 | ROZPOCET | 0 | 0 | 0 | 0 | 0 | 2 | 0 | 4 | -1807487612
49 | K | 185803111 | Ošetrenie trávnika v rovine alebo na svahu do 1:5 |  |  | m2 | 109.79 |  |  | 0 |  |  |  | znížená | 0.012 | 1.3175 | 0 | 0 | 0 | 0 | 4 | K | 2 | ROZPOCET | 0 | 0 | 0 | 0 | 0 | 2 | 0 | 4 | 440237250
50 | K | 185804311 | Zaliatie rastlín vodou, plochy jednotlivo do 20 m2 |  |  | m3 | 5.49 |  |  | 0 |  |  |  | znížená | 1.175 | 6.4508 | 1 | 5.49 | 0 | 0 | 4 | K | 2 | ROZPOCET | 0 | 0 | 0 | 0 | 0 | 2 | 0 | 4 | -271660818
51 | K | 185851111 | Dovoz vody pre zálievku rastlín na vzdialenosť do 6000 m |  |  | m3 | 5.49 |  |  | 0 |  |  |  | znížená | 0.91 | 4.9959 | 0 | 0 | 0 | 0 | 4 | K | 2 | ROZPOCET | 0 | 0 | 0 | 0 | 0 | 2 | 0 | 4 | 1875116169
| 2 - Zakladanie | [8 empty] | 0 | [5 empty] | 6.247 |  | 2.5551 |  | 0 | 1 | D | 1 | ROZPOCET | [6 empty] | 0
52 | K | 211971121 | Zhotov. oplášt. výplne z geotext. v ryhe alebo v záreze pri rozvinutej šírke oplášt. od 0 do 2, 5 m |  |  | m2 | 45.024 |  |  | 0 |  |  |  | znížená | 0.085 | 3.827 | 0.00035 | 0.015758 | 0 | 0 | 4 | K | 2 | ROZPOCET | 0 | 0 | 0 | 0 | 0 | 2 | 0 | 4 | 762712689
53 | M | 693110001200 | Geotextília polypropylénová 300g/mm2, šírka 1,27; 1,75-3,5 m, dĺžka 20-60; 90 m, hrúbka 2,7 mm, netkaná |  |  | m2 | 49.526 |  |  | 0 |  |  |  | znížená | 0 | 0 | 0.0004 | 0.01981 | 0 | 0 | 8 | M | 2 | ROZPOCET | 0 | 0 | 0 | 0 | 0 | 2 | 0 | 4 | 1605681200
54 | K | 212752127 | Trativody z flexodrenážnych rúr DN 160 |  |  | m | 10 |  |  | 0 |  |  |  | znížená | 0.242 | 2.42 | 0.25195 | 2.5195 | 0 | 0 | 4 | K | 2 | ROZPOCET | 0 | 0 | 0 | 0 | 0 | 2 | 0 | 4 | 942914476
| 3 - Zvislé a kompletné konštrukcie | [8 empty] | 0 | [5 empty] | 0.3381 |  | 0.063 |  | 0 | 1 | D | 1 | ROZPOCET | [6 empty] | 0
55 | K | 310235251 | Zamurovanie otvoru s plochou do 0,0225m2 v murive nadzákladného tehlami nad 300 do 450mm |  |  | ks | 3 |  |  | 0 |  |  |  | znížená | 0.1127 | 0.3381 | 0.021 | 0.063 | 0 | 0 | 4 | K | 2 | ROZPOCET | 0 | 0 | 0 | 0 | 0 | 2 | 0 | 4 | 1699475507
| 4 - Vodorovné konštrukcie | [8 empty] | 0 | [5 empty] | 115.6085 |  | 18.9987 |  | 0 | 1 | D | 1 | ROZPOCET | [6 empty] | 0
56 | K | 430321315 | Schodiskové konštrukcie, betón železový tr. C 20/25 |  |  | m3 | 1.05 |  |  | 0 |  |  |  | znížená | 2.6283 | 2.7597 | 2.3127 | 2.4283 | 0 | 0 | 4 | K | 2 | ROZPOCET | 0 | 0 | 0 | 0 | 0 | 2 | 0 | 4 | 1172026203
57 | K | 430362021 | Výstuž schodiskových konštrukcií zo zváraných sietí z drôtov typu KARI |  |  | t | 0.009 |  |  | 0 |  |  |  | znížená | 15.7248 | 0.14152 | 1.203 | 0.010827 | 0 | 0 | 4 | K | 2 | ROZPOCET | 0 | 0 | 0 | 0 | 0 | 2 | 0 | 4 | 2014791447
58 | K | 433351131 | Debnenie - schodníc pôdorysne priamočiarych zhotovenie |  |  | m2 | 1.75 |  |  | 0 |  |  |  | znížená | 1.1985 | 2.0974 | 0.00606 | 0.010605 | 0 | 0 | 4 | K | 2 | ROZPOCET | 0 | 0 | 0 | 0 | 0 | 2 | 0 | 4 | 439507660
59 | K | 433351132 | Debnenie - vrátane podpernej konštrukcie - schodníc pôdorysne priamočiarych odstránenie |  |  | m2 | 1.75 |  |  | 0 |  |  |  | znížená | 0.382 | 0.6685 | 0 | 0 | 0 | 0 | 4 | K | 2 | ROZPOCET | 0 | 0 | 0 | 0 | 0 | 2 | 0 | 4 | -706424192
60 | K | 451573111 | Lôžko pod potrubie, stoky a drobné objekty, v otvorenom výkope z piesku a štrkopiesku do 4mm |  |  | m3 | 8.352 |  |  | 0 |  |  |  | znížená | 1.246 | 10.4066 | 1.8908 | 15.7916 | 0 | 0 | 4 | K | 2 | ROZPOCET | 0 | 0 | 0 | 0 | 0 | 2 | 0 | 4 | -789146847
61 | K | 457971111 | Zriadenie vrstvy z retenčnej geotextílie s presahom, so sklonom do 1:5, šírky geotextílie do 3 m |  |  | m2 | 1081.9 |  |  | 0 |  |  |  | znížená | 0.092 | 99.5348 | 0.00028 | 0.30293 | 0 | 0 | 4 | K | 2 | ROZPOCET | 0 | 0 | 0 | 0 | 0 | 2 | 0 | 4 | -1022483091
62 | M | 693660000100R | Georetenčná textília z recyklovaných textílnych polyesterových vlákien 600x1200mm, hrúbka 15mm, netkaná, opakovateľne recyklovateľná, retencia vody 16 l/m2, (dve vrstvy, celková hrubka 30mm) |  |  | m2 | 1298.28 |  |  | 0 |  |  |  | znížená | 0 | 0 | 0.00035 | 0.4544 | 0 | 0 | 8 | M | 2 | ROZPOCET | 0 | 0 | 0 | 0 | 0 | 2 | 0 | 4 | -48288759
| 5 - Komunikácie | [8 empty] | 0 | [5 empty] | 6.1828 |  | 12.7825 |  | 0 | 1 | D | 1 | ROZPOCET | [6 empty] | 0
63 | K | 566902223 | Vyspravenie podkladu po prekopoch inžinierskych sietí plochy nad 15 m2 štrkodrvou, po zhutnení hr. 200 mm |  |  | m2 | 11.89 |  |  | 0 |  |  |  | znížená | 0.257 | 3.0557 | 0 | 0 | 0 | 0 | 4 | K | 2 | ROZPOCET | 0 | 0 | 0 | 0 | 0 | 2 | 0 | 4 | -1154203407
64 | M | 583410004300 | Štrkodrva frakcia 0-32 mm, STN EN 13242 |  |  | t | 4.994 |  |  | 0 |  |  |  | znížená | 0 | 0 | 1 | 4.994 | 0 | 0 | 8 | M | 2 | ROZPOCET | 0 | 0 | 0 | 0 | 0 | 2 | 0 | 4 | -1284607170
65 | K | 567134115 | Podklad z podkladového betónu PB I tr. C 20/25 hr. 200 mm |  |  | m2 | 11.89 |  |  | 0 |  |  |  | znížená | 0.178 | 2.1164 | 0.49866 | 5.9291 | 0 | 0 | 4 | K | 2 | ROZPOCET | 0 | 0 | 0 | 0 | 0 | 2 | 0 | 4 | -870429426
66 | K | 573231111 | Postrek asfaltový spojovací bez posypu kamenivom z cestnej emulzie v množstve od 0,50 do 0,80 kg/m2 |  |  | m2 | 11.89 |  |  | 0 |  |  |  | znížená | 0.002 | 0.02378 | 0.0008 | 0.009512 | 0 | 0 | 4 | K | 2 | ROZPOCET | 0 | 0 | 0 | 0 | 0 | 2 | 0 | 4 | 473302707
67 | K | 577154251 | Asfaltový betón vrstva obrusná AC 11 O v pruhu š. do 3 m z modifik. asfaltu tr. I, po zhutnení hr. 60 mm |  |  | m2 | 11.89 |  |  | 0 |  |  |  | znížená | 0.083 | 0.98687 | 0.15559 | 1.85 | 0 | 0 | 4 | K | 2 | ROZPOCET | 0 | 0 | 0 | 0 | 0 | 2 | 0 | 4 | -1698069431
| 8 - Rúrové vedenie | [8 empty] | 0 | [5 empty] | 8.868 |  | 1.0683 |  | 0 | 1 | D | 1 | ROZPOCET | [6 empty] | 0
68 | K | 871324004 | Montáž kanalizačného PP potrubia hladkého plnostenného SN 10 DN 160 |  |  | m | 48 |  |  | 0 |  |  |  | znížená | 0.046 | 2.208 | 1e-05 | 0.00048 | 0 | 0 | 4 | K | 2 | ROZPOCET | 0 | 0 | 0 | 0 | 0 | 2 | 0 | 4 | -1303992092
69 | M | 286140001200 | Rúra KG 2000 PP, SN 10, DN 160 dĺ. 5 m hladká pre gravitačnú kanalizáciu |  |  | ks | 10 |  |  | 0 |  |  |  | znížená | 0 | 0 | 0.01667 | 0.1667 | 0 | 0 | 8 | M | 2 | ROZPOCET | 0 | 0 | 0 | 0 | 0 | 2 | 0 | 4 | -398988999
70 | K | 877324004 | Montáž kanalizačného PP kolena DN 160 |  |  | ks | 6 |  |  | 0 |  |  |  | znížená | 0.23 | 1.38 | 5e-05 | 0.0003 | 0 | 0 | 4 | K | 2 | ROZPOCET | 0 | 0 | 0 | 0 | 0 | 2 | 0 | 4 | -331134457
71 | M | 286540069700 | Koleno KG 2000 PP, DN 160x45° hladké pre gravitačnú kanalizáciu |  |  | ks | 6 |  |  | 0 |  |  |  | znížená | 0 | 0 | 0.00085 | 0.0051 | 0 | 0 | 8 | M | 2 | ROZPOCET | 0 | 0 | 0 | 0 | 0 | 2 | 0 | 4 | 1033656733
72 | K | 892311000 | Skúška tesnosti kanalizácie D 160 |  |  | m | 48 |  |  | 0 |  |  |  | znížená | 0.057 | 2.736 | 0.01856 | 0.89088 | 0 | 0 | 4 | K | 2 | ROZPOCET | 0 | 0 | 0 | 0 | 0 | 2 | 0 | 4 | 1394308290
73 | K | 899721132 | Označenie kanalizačného potrubia hnedou výstražnou fóliou |  |  | m | 48 |  |  | 0 |  |  |  | znížená | 0.053 | 2.544 | 0.0001 | 0.0048 | 0 | 0 | 4 | K | 2 | ROZPOCET | 0 | 0 | 0 | 0 | 0 | 2 | 0 | 4 | 100652144
| 9 - Ostatné konštrukcie a práce-búranie | [8 empty] | 0 | [5 empty] | 54.9583 |  | 3.7544 |  | 0.27825 | 1 | D | 1 | ROZPOCET | [6 empty] | 0
74 | K | 916561111 | Osadenie záhonového alebo parkového obrubníka betón., do lôžka z bet. pros. tr. C 12/15 s bočnou oporou |  |  | m | 3.48 |  |  | 0 |  |  |  | znížená | 0.132 | 0.45936 | 0.09873 | 0.34358 | 0 | 0 | 4 | K | 2 | ROZPOCET | 0 | 0 | 0 | 0 | 0 | 2 | 0 | 4 | 534746363
75 | M | 592170001400 | Obrubník parkový, lxšxv 500x50x200 mm, sivá |  |  | ks | 7 |  |  | 0 |  |  |  | znížená | 0 | 0 | 0.0115 | 0.0805 | 0 | 0 | 8 | M | 2 | ROZPOCET | 0 | 0 | 0 | 0 | 0 | 2 | 0 | 4 | 117053852
76 | K | 918101111 | Lôžko pod obrubníky, krajníky alebo obruby z dlažob. kociek z betónu prostého tr. C 12/15 |  |  | m3 | 0.312 |  |  | 0 |  |  |  | znížená | 1.363 | 0.42526 | 2.2011 | 0.68674 | 0 | 0 | 4 | K | 2 | ROZPOCET | 0 | 0 | 0 | 0 | 0 | 2 | 0 | 4 | 1965969483
77 | K | 919735112 | Rezanie existujúceho asfaltového krytu alebo podkladu hĺbky nad 50 do 100 mm |  |  | m | 20.5 |  |  | 0 |  |  |  | znížená | 0.185 | 3.7925 | 0.04252 | 0.87166 | 0 | 0 | 4 | K | 2 | ROZPOCET | 0 | 0 | 0 | 0 | 0 | 2 | 0 | 4 | 1127774799
78 | K | 919735124 | Rezanie existujúceho betónového krytu alebo podkladu hĺbky nad 150 do 200 mm |  |  | m | 20.5 |  |  | 0 |  |  |  | znížená | 0.479 | 9.8195 | 0.08519 | 1.7464 | 0 | 0 | 4 | K | 2 | ROZPOCET | 0 | 0 | 0 | 0 | 0 | 2 | 0 | 4 | 2075336958
79 | K | 963042819 | Búranie akýchkoľvek betónových schodiskových stupňov zhotovených na mieste, -0,07000t |  |  | m | 3.75 |  |  | 0 |  |  |  | znížená | 0.606 | 2.2725 | 0 | 0 | 0.07 | 0.2625 | 4 | K | 2 | ROZPOCET | 0 | 0 | 0 | 0 | 0 | 2 | 0 | 4 | 622810883
80 | K | 971036012 | Jadrové vrty diamantovými korunkami do D 130 mm do stien - murivo tehlové -0,00021t |  |  | cm | 75 |  |  | 0 |  |  |  | znížená | 0.01626 | 1.2195 | 0.00034 | 0.0255 | 0.00021 | 0.01575 | 4 | K | 2 | ROZPOCET | 0 | 0 | 0 | 0 | 0 | 2 | 0 | 4 | 1375372666
81 | K | 979011111 | Zvislá doprava sutiny a vybúraných hmôt za prvé podlažie nad alebo pod základným podlažím |  |  | t | 15.372 |  |  | 0 |  |  |  | znížená | 0.882 | 13.5581 | 0 | 0 | 0 | 0 | 4 | K | 2 | ROZPOCET | 0 | 0 | 0 | 0 | 0 | 2 | 0 | 4 | 1286185323
82 | K | 979081111 | Odvoz sutiny a vybúraných hmôt na skládku do 1 km |  |  | t | 15.372 |  |  | 0 |  |  |  | znížená | 0.598 | 9.1925 | 0 | 0 | 0 | 0 | 4 | K | 2 | ROZPOCET | 0 | 0 | 0 | 0 | 0 | 2 | 0 | 4 | 609774862
83 | K | 979081121 | Odvoz sutiny a vybúraných hmôt na skládku za každý ďalší 1 km |  |  | t | 76.86 |  |  | 0 |  |  |  | znížená | 0.007 | 0.53802 | 0 | 0 | 0 | 0 | 4 | K | 2 | ROZPOCET | 0 | 0 | 0 | 0 | 0 | 2 | 0 | 4 | 1132242868
84 | K | 979082111 | Vnútrostavenisková doprava sutiny a vybúraných hmôt do 10 m |  |  | t | 15.372 |  |  | 0 |  |  |  | znížená | 0.89 | 13.6811 | 0 | 0 | 0 | 0 | 4 | K | 2 | ROZPOCET | 0 | 0 | 0 | 0 | 0 | 2 | 0 | 4 | 964058578
85 | K | 979089012 | Poplatok za skladovanie - betón, tehly, dlaždice (17 01 ), ostatné |  |  | t | 15.372 |  |  | 0 |  |  |  | znížená | 0 | 0 | 0 | 0 | 0 | 0 | 4 | K | 2 | ROZPOCET | 0 | 0 | 0 | 0 | 0 | 2 | 0 | 4 | -1441398577
| 99 - Presun hmôt HSV | [8 empty] | 0 | [5 empty] | 262.7678 |  | 0 |  | 0 | 1 | D | 1 | ROZPOCET | [6 empty] | 0
86 | K | 998276101 | Presun hmôt pre rúrové vedenie hĺbené z rúr z plast., hmôt alebo sklolamin. v otvorenom výkope |  |  | t | 203.854 |  |  | 0 |  |  |  | znížená | 1.289 | 262.7678 | 0 | 0 | 0 | 0 | 4 | K | 2 | ROZPOCET | 0 | 0 | 0 | 0 | 0 | 2 | 0 | 4 | -39712019
| PSV - Práce a dodávky PSV | [8 empty] | 0 | [5 empty] | 459.2601 |  | 10.0739 |  | 0.54696 | 2 | D | 0 | ROZPOCET | [6 empty] | 0
| 712 - Izolácie striech, povlakové krytiny | [8 empty] | 0 | [5 empty] | 160.4405 |  | 1.873 |  | 0 | 2 | D | 1 | ROZPOCET | [6 empty] | 0
87 | K | 712290010 | Zhotovenie parozábrany pre strechy ploché do 10° |  |  | m2 | 540.95 |  |  | 0 |  |  |  | znížená | 0.04002 | 21.6488 | 0 | 0 | 0 | 0 | 16 | K | 2 | ROZPOCET | 0 | 0 | 0 | 0 | 0 | 2 | 0 | 16 | -168050167
88 | M | 283230007300 | Parozábrana hr. 0,15 mm, š. 2 m, materiál na báze PO - modifikovaný PE |  |  | m2 | 622.093 |  |  | 0 |  |  |  | znížená | 0 | 0 | 0.00019 | 0.1182 | 0 | 0 | 32 | M | 2 | ROZPOCET | 0 | 0 | 0 | 0 | 0 | 2 | 0 | 16 | -1873603120
89 | K | 712370050 | Zhotovenie povlakovej krytiny striech plochých do 10°PVC-P fóliou položenou voľne so zvarením spoju |  |  | m2 | 609.76 |  |  | 0 |  |  |  | znížená | 0.163 | 99.3909 | 0 | 0 | 0 | 0 | 16 | K | 2 | ROZPOCET | 0 | 0 | 0 | 0 | 0 | 2 | 0 | 16 | 72369943
90 | M | 221430000100 | Toluén pre nitráciu |  |  | t | 0.049 |  |  | 0 |  |  |  | znížená | 0 | 0 | 1 | 0.049 | 0 | 0 | 32 | M | 2 | ROZPOCET | 0 | 0 | 0 | 0 | 0 | 2 | 0 | 16 | -1420164756
91 | M | 245920000900 | Zálievka pre PVC Foliu, strešný doplnok, 2,5 kg |  |  | kg | 4.878 |  |  | 0 |  |  |  | znížená | 0 | 0 | 0.001 | 0.004878 | 0 | 0 | 32 | M | 2 | ROZPOCET | 0 | 0 | 0 | 0 | 0 | 2 | 0 | 16 | 919839299
92 | M | 283220002000 | Hydroizolačná fólia PVC-P, hr. 1,5 mm, š. 1,3 m, izolácia plochých striech, farba sivá |  |  | m2 | 701.224 |  |  | 0 |  |  |  | znížená | 0 | 0 | 0.0019 | 1.3323 | 0 | 0 | 32 | M | 2 | ROZPOCET | 0 | 0 | 0 | 0 | 0 | 2 | 0 | 16 | -1664148746
93 | K | 712990040 | Položenie geotextílie vodorovne alebo zvislo na strechy ploché do 10° |  |  | m2 | 540.95 |  |  | 0 |  |  |  | znížená | 0.028 | 15.1466 | 0 | 0 | 0 | 0 | 16 | K | 2 | ROZPOCET | 0 | 0 | 0 | 0 | 0 | 2 | 0 | 16 | -1676186828
94 | M | 693110001200 | Geotextília polypropylénová 300g/mm2, šírka 1,27; 1,75-3,5 m, dĺžka 20-60; 90 m, hrúbka 2,7 mm, netkaná |  |  | m2 | 622.093 |  |  | 0 |  |  |  | znížená | 0 | 0 | 0.0004 | 0.24884 | 0 | 0 | 32 | M | 2 | ROZPOCET | 0 | 0 | 0 | 0 | 0 | 2 | 0 | 16 | -741488894
95 | K | 712997003 | Montáž spádových atikových klinov z minerálnej vlny |  |  | m | 132.45 |  |  | 0 |  |  |  | znížená | 0.07005 | 9.2781 | 0 | 0 | 0 | 0 | 16 | K | 2 | ROZPOCET | 0 | 0 | 0 | 0 | 0 | 2 | 0 | 16 | 1774932666
96 | M | 631490000100 | Atikový klin 50x50x1000 mm, minerálna izolácia pre ploché strechy |  |  | m | 135.099 |  |  | 0 |  |  |  | znížená | 0 | 0 | 0.0002 | 0.02702 | 0 | 0 | 32 | M | 2 | ROZPOCET | 0 | 0 | 0 | 0 | 0 | 2 | 0 | 16 | 178185619
97 | K | 712997005 | Montáž spádových atikových klinov kotvenie do podkladu |  |  | ks | 265 |  |  | 0 |  |  |  | znížená | 0.045 | 11.925 | 0 | 0 | 0 | 0 | 16 | K | 2 | ROZPOCET | 0 | 0 | 0 | 0 | 0 | 2 | 0 | 16 | 715418130
98 | M | 311690001000 | Rozperný nit d 6x30 mm do betónu, hliníkový |  |  | ks | 265 |  |  | 0 |  |  |  | znížená | 0 | 0 | 0.00035 | 0.09275 | 0 | 0 | 32 | M | 2 | ROZPOCET | 0 | 0 | 0 | 0 | 0 | 2 | 0 | 16 | 1804030748
99 | K | 998712102 | Presun hmôt pre izoláciu povlakovej krytiny v objektoch výšky nad 6 do 12 m |  |  | t | 1.873 |  |  | 0 |  |  |  | znížená | 1.629 | 3.0511 | 0 | 0 | 0 | 0 | 16 | K | 2 | ROZPOCET | 0 | 0 | 0 | 0 | 0 | 2 | 0 | 16 | 432464755
| 713 - Izolácie tepelné | [8 empty] | 0 | [5 empty] | 185.2217 |  | 8.1119 |  | 0 | 2 | D | 1 | ROZPOCET | [6 empty] | 0
100 | K | 713141155 | Montáž TI striech plochých do 10° minerálnou vlnou, rozloženej v jednej vrstve, prikotvením |  |  | m2 | 540.95 |  |  | 0 |  |  |  | znížená | 0.24 | 129.828 | 0.00012 | 0.064914 | 0 | 0 | 16 | K | 2 | ROZPOCET | 0 | 0 | 0 | 0 | 0 | 2 | 0 | 16 | -1722222045
101 | M | 631440024800 | Doska 100x1200x2000 mm izolácia z kamennej vlny vhodná pre zateplenie plochých striech |  |  | m2 | 551.769 |  |  | 0 |  |  |  | znížená | 0 | 0 | 0.0135 | 7.4489 | 0 | 0 | 32 | M | 2 | ROZPOCET | 0 | 0 | 0 | 0 | 0 | 2 | 0 | 16 | 1766573753
102 | K | 713144080 | Montáž tepelnej izolácie na atiku z XPS do lepidla |  |  | m2 | 77.85 |  |  | 0 |  |  |  | znížená | 0.51596 | 40.1675 | 0.006 | 0.4671 | 0 | 0 | 16 | K | 2 | ROZPOCET | 0 | 0 | 0 | 0 | 0 | 2 | 0 | 16 | 2054505412
103 | M | 283750001800 | Doska XPS hr. 50 mm |  |  | m2 | 79.407 |  |  | 0 |  |  |  | znížená | 0 | 0 | 0.00165 | 0.13102 | 0 | 0 | 32 | M | 2 | ROZPOCET | 0 | 0 | 0 | 0 | 0 | 2 | 0 | 16 | 1235337521
104 | K | 998713102 | Presun hmôt pre izolácie tepelné v objektoch výšky nad 6 m do 12 m |  |  | t | 8.112 |  |  | 0 |  |  |  | znížená | 1.877 | 15.2262 | 0 | 0 | 0 | 0 | 16 | K | 2 | ROZPOCET | 0 | 0 | 0 | 0 | 0 | 2 | 0 | 16 | 1746188716
| 764 - Konštrukcie klampiarske | [8 empty] | 0 | [5 empty] | 113.5978 |  | 0.088977 |  | 0.54696 | 2 | D | 1 | ROZPOCET | [6 empty] | 0
105 | K | 764311281 | Krytiny hladké z pozinkovaného PZ plechu, zo zvitkov šírky 670 mm, sklon do 30° |  |  | m2 | 5.9 |  |  | 0 |  |  |  | znížená | 1.3798 | 8.1406 | 0.00041 | 0.002419 | 0 | 0 | 16 | K | 2 | ROZPOCET | 0 | 0 | 0 | 0 | 0 | 2 | 0 | 16 | -1768964690
106 | K | 764312822 | Demontáž krytiny hladkej strešnej z tabúľ 2000 x 670 mm, do 30st., -0,00751t |  |  | m2 | 5.9 |  |  | 0 |  |  |  | znížená | 0.104 | 0.6136 | 0 | 0 | 0.00751 | 0.044309 | 16 | K | 2 | ROZPOCET | 0 | 0 | 0 | 0 | 0 | 2 | 0 | 16 | -488074588
107 | K | 764321820 | Demontáž oplechovania atiky, do 30° rš 500 mm, -0,00420t |  |  | m | 99.3 |  |  | 0 |  |  |  | znížená | 0.056 | 5.5608 | 0 | 0 | 0.0042 | 0.41706 | 16 | K | 2 | ROZPOCET | 0 | 0 | 0 | 0 | 0 | 2 | 0 | 16 | -1133904218
108 | K | 764331220 | Lemovanie z pozinkovaného PZ plechu, múrov na strechách s tvrdou krytinou r.š. 250 mm |  |  | m | 14.8 |  |  | 0 |  |  |  | znížená | 0.76 | 11.248 | 0.00022 | 0.003256 | 0 | 0 | 16 | K | 2 | ROZPOCET | 0 | 0 | 0 | 0 | 0 | 2 | 0 | 16 | -1387444620
109 | K | 764359236 | Kotlík zberný z pozinkovaného PZ plechu, pre rúry s priemerom D 80 - 120 mm |  |  | ks | 3 |  |  | 0 |  |  |  | znížená | 0.44 | 1.32 | 0.00188 | 0.00564 | 0 | 0 | 16 | K | 2 | ROZPOCET | 0 | 0 | 0 | 0 | 0 | 2 | 0 | 16 | 351954764
110 | K | 764359241 | Ochranný kôš strešného vpustu z pozinkovaného plechu pre rúry s priemerom do 150 mm |  |  | ks | 3 |  |  | 0 |  |  |  | znížená | 0.139 | 0.417 | 0.00017 | 0.00051 | 0 | 0 | 16 | K | 2 | ROZPOCET | 0 | 0 | 0 | 0 | 0 | 2 | 0 | 16 | 1080990104
111 | K | 764359841 | Demontáž kotlíka zberného na plochej streche, -0,00516t |  |  | ks | 3 |  |  | 0 |  |  |  | znížená | 0.086 | 0.258 | 0 | 0 | 0.00516 | 0.01548 | 16 | K | 2 | ROZPOCET | 0 | 0 | 0 | 0 | 0 | 2 | 0 | 16 | 1098340126
112 | K | 764430220 | Oplechovanie muriva a atík z pozinkovaného PZ plechu, vrátane rohov r.š. 350 mm |  |  | m | 68.3 |  |  | 0 |  |  |  | znížená | 0.614 | 41.9362 | 0.00016 | 0.010928 | 0 | 0 | 16 | K | 2 | ROZPOCET | 0 | 0 | 0 | 0 | 0 | 2 | 0 | 16 | -1941881717
113 | K | 764430240 | Oplechovanie muriva a atík z pozinkovaného PZ plechu, vrátane rohov r.š. 475 mm |  |  | m | 31 |  |  | 0 |  |  |  | znížená | 0.83984 | 26.035 | 0.0002 | 0.0062 | 0 | 0 | 16 | K | 2 | ROZPOCET | 0 | 0 | 0 | 0 | 0 | 2 | 0 | 16 | -1492780087
114 | K | 764454254 | Zvodové rúry z pozinkovaného PZ plechu, kruhové priemer 120 mm |  |  | m | 24.6 |  |  | 0 |  |  |  | znížená | 0.662 | 16.2852 | 0.00244 | 0.060024 | 0 | 0 | 16 | K | 2 | ROZPOCET | 0 | 0 | 0 | 0 | 0 | 2 | 0 | 16 | 2023433889
115 | K | 764454802 | Demontáž odpadových rúr kruhových, s priemerom 120 mm, -0,00285t |  |  | m | 24.6 |  |  | 0 |  |  |  | znížená | 0.056 | 1.3776 | 0 | 0 | 0.00285 | 0.07011 | 16 | K | 2 | ROZPOCET | 0 | 0 | 0 | 0 | 0 | 2 | 0 | 16 | -1006346036
116 | K | 998764102 | Presun hmôt pre konštrukcie klampiarske v objektoch výšky nad 6 do 12 m |  |  | t | 0.089 |  |  | 0 |  |  |  | znížená | 4.559 | 0.40575 | 0 | 0 | 0 | 0 | 16 | K | 2 | ROZPOCET | 0 | 0 | 0 | 0 | 0 | 2 | 0 | 16 | -1902700308
| M - Práce a dodávky M | [8 empty] | 0 | [5 empty] | 13.815 |  | 0 |  | 0 | 3 | D | 0 | ROZPOCET | [6 empty] | 0
| 21-M - Elektromontáže | [8 empty] | 0 | [5 empty] | 13.815 |  | 0 |  | 0 | 3 | D | 1 | ROZPOCET | [6 empty] | 0
117 | K | 210293000R | Demontáž a spätná montáž bleskozvodu, vrátane revízie |  |  | m | 184.2 |  |  | 0 |  |  |  | znížená | 0.075 | 13.815 | 0 | 0 | 0 | 0 | 64 | K | 2 | ROZPOCET | 0 | 0 | 0 | 0 | 0 | 2 | 0 | 64 | 194120345
| VRN - Vedľajšie rozpočtové náklady | [8 empty] | 0 | [5 empty] | 0 |  | 0 |  | 0 | 5 | D | 0 | ROZPOCET | [6 empty] | 0
118 | K | 000600021 | Zariadenie staveniska |  |  | ks | 1 |  |  | 0 |  |  |  | znížená | 0 | 0 | 0 | 0 | 0 | 0 | 1024 | K | 1 | ROZPOCET | 0 | 0 | 0 | 0 | 0 | 2 | 0 | 1024 | -23857004

## 2 - SO02 Odvodnenie výcho...
| Hárok obsahuje: |  | 1) Krycí list rozpočtu |  | 2) Rekapitulácia rozpočtu |  |  | 3) Rozpočet |  |  | Späť na hárok: | Rekapitulácia stavby
optimalizované pre tlač zostáv vo formáte A4 - na výšku | [11 empty] | >> skryté stĺpce << | [9 empty] | {a09824ad-7a0e-4cd2-9185-79cda76d2858}
0
KRYCÍ LIST ROZPOČTU | [12 empty] | v --- nižšie sa nachádzajú doplnkové a pomocné údaje k zostavám --- v | [8 empty] | False
| Stavba: |  | Vodozádržné opatrenia v obci Močenok
| Objekt: |  | SO02 Odvodnenie východnej šikmej strechy KD
| JKSO: | [7 empty] | KS:
| Miesto: |  | Obec Močenok | [5 empty] | Dátum:
| Objednávateľ: | [7 empty] | IČO:
|  | Obec Močenok | [6 empty] | IČO DPH:
| Zhotoviteľ: | [7 empty] | IČO:
IČO DPH:
| Projektant: | [7 empty] | IČO:
IČO DPH:
| Spracovateľ: | [7 empty] | IČO:
IČO DPH:
Poznámka:
| Náklady z rozpočtu | [7 empty] | 0
| Ostatné náklady | [7 empty] | 0
| Cena bez DPH | [7 empty] | 0
| DPH | základná | 20% | z | 0 |  |  |  | 0
|  | znížená | 20% | z | 0 |  |  |  | 0
|  | zákl. prenesená | 20% | z | 0 |  |  |  | 0
|  | zníž. prenesená | 20% | z | 0 |  |  |  | 0
|  | nulová | 0% | z | 0 |  |  |  | 0
| Cena s DPH |  |  | v | EUR |  |  | 0
| Projektant |  |  |  |  | Spracovateľ
| Dátum a podpis: |  |  | Pečiatka |  | Dátum a podpis: |  |  |  | Pečiatka
| Objednávateľ |  |  |  |  | Zhotoviteľ
| Dátum a podpis: |  |  | Pečiatka |  | Dátum a podpis: |  |  |  | Pečiatka
REKAPITULÁCIA ROZPOČTU
Stavba: |  |  | Vodozádržné opatrenia v obci Močenok
Objekt: |  |  | SO02 Odvodnenie východnej šikmej strechy KD
Miesto: |  |  | Obec Močenok |  |  |  | Dátum:
Objednávateľ: |  |  | Obec Močenok |  |  |  | Projektant:
Zhotoviteľ: | [6 empty] | Spracovateľ:
Kód - Popis | [9 empty] | Cena celkom [EUR]
1) Náklady z rozpočtu | [9 empty] | 0 | [12 empty] | -1
| HSV - Práce a dodávky HSV | [8 empty] | 0
| 1 - Zemné práce | [8 empty] | 0
| 2 - Zakladanie | [8 empty] | 0
| 4 - Vodorovné konštrukcie | [8 empty] | 0
| 5 - Komunikácie | [8 empty] | 0
| 8 - Rúrové vedenie | [8 empty] | 0
| 9 - Ostatné konštrukcie a práce-búranie | [8 empty] | 0
| 99 - Presun hmôt HSV | [8 empty] | 0
| PSV - Práce a dodávky PSV | [8 empty] | 0
| 712 - Izolácie striech, povlakové krytiny | [8 empty] | 0
| 713 - Izolácie tepelné | [8 empty] | 0
| 762 - Konštrukcie tesárske | [8 empty] | 0
| 764 - Konštrukcie klampiarske | [8 empty] | 0
| 765 - Konštrukcie - krytiny tvrdé | [8 empty] | 0
| M - Práce a dodávky M | [8 empty] | 0
| 21-M - Elektromontáže | [8 empty] | 0
| VRN - Vedľajšie rozpočtové náklady | [8 empty] | 0
2) Ostatné náklady | [9 empty] | 0 |  |  |  | DPH
Celkové náklady za stavbu 1) + 2) | [7 empty] | 0
ROZPOČET
Stavba: |  |  | Vodozádržné opatrenia v obci Močenok
Objekt: |  |  | SO02 Odvodnenie východnej šikmej strechy KD
Miesto: |  |  | Obec Močenok |  |  |  | Dátum:
Objednávateľ: |  |  | Obec Močenok |  |  |  | Projektant:
Zhotoviteľ: | [6 empty] | Spracovateľ:
PČ | Typ | Kód | Popis |  |  | MJ | Množstvo | J.cena [EUR] |  | Cena celkom [EUR] |  |  | Poznámka | DPH | J. Nh [h] | Nh celkom [h] | J. hmotnosť [t] | Hmotnosť celkom [t] | J. suť [t] | Suť Celkom [t]
Náklady z rozpočtu | [9 empty] | 0 | [5 empty] | 581.7727 |  | 45.8829 |  | 10.1239 |  | D | -1 | [7 empty] | 0
| HSV - Práce a dodávky HSV | [8 empty] | 0 | [5 empty] | 499.9026 |  | 45.4171 |  | 8.7033 | 1 | D | 0 | ROZPOCET | [6 empty] | 0
| 1 - Zemné práce | [8 empty] | 0 | [5 empty] | 396.7712 |  | 30.5361 |  | 8.7033 | 1 | D | 1 | ROZPOCET | [6 empty] | 0
1 | K | 111101101 | Odstránenie travín a tŕstia s príp. premiestnením a uložením na hromady do 50 m, pri celkovej ploche do 1000m2 |  |  | m2 | 30.533 |  |  | 0 |  |  |  | znížená | 0.01 | 0.30533 | 0 | 0 | 0 | 0 | 4 | K | 2 | ROZPOCET | 0 | 0 | 0 | 0 | 0 | 2 | 0 | 4 | 1667454039
2 | K | 113107142 | Odstránenie krytu asfaltového v ploche do 200 m2, hr. nad 50 do 100 mm, -0,18100t |  |  | m2 | 7.227 |  |  | 0 |  |  |  | znížená | 0.355 | 2.5656 | 0 | 0 | 0.181 | 1.3081 | 4 | K | 2 | ROZPOCET | 0 | 0 | 0 | 0 | 0 | 2 | 0 | 4 | 1584701140
3 | K | 113206111 | Vytrhanie obrúb betónových, s vybúraním lôžka, z krajníkov alebo obrubníkov stojatých, -0,14500t |  |  | m | 1.16 |  |  | 0 |  |  |  | znížená | 0.127 | 0.14732 | 0 | 0 | 0.145 | 0.1682 | 4 | K | 2 | ROZPOCET | 0 | 0 | 0 | 0 | 0 | 2 | 0 | 4 | -6538476
4 | K | 113307113 | Odstránenie podkladu v ploche do 200 m2 z kameniva ťaženého, hr.vrstvy 200 do 300 mm, -0,50000t |  |  | m2 | 7.227 |  |  | 0 |  |  |  | znížená | 0.593 | 4.2856 | 0 | 0 | 0.5 | 3.6135 | 4 | K | 2 | ROZPOCET | 0 | 0 | 0 | 0 | 0 | 2 | 0 | 4 | -1303923585
5 | K | 113307132 | Odstránenie podkladu v ploche do 200 m2 z betónu prostého, hr. vrstvy 150 do 300 mm, -0,50000t |  |  | m2 | 7.227 |  |  | 0 |  |  |  | znížená | 1.97 | 14.2372 | 0 | 0 | 0.5 | 3.6135 | 4 | K | 2 | ROZPOCET | 0 | 0 | 0 | 0 | 0 | 2 | 0 | 4 | 657774253
6 | K | 115101200 | Čerpanie vody na dopravnú výšku do 10 m s priemerným prítokom litrov za minútu do 100 l |  |  | hod | 16 |  |  | 0 |  |  |  | znížená | 0.223 | 3.568 | 0 | 0 | 0 | 0 | 4 | K | 2 | ROZPOCET | 0 | 0 | 0 | 0 | 0 | 2 | 0 | 4 | -637501452
7 | K | 115101300 | Pohotovosť záložnej čerpacej súpravy pre výšku do 10 m, s prítokom litrov za minútu do 100 l |  |  | deň | 5 |  |  | 0 |  |  |  | znížená | 0 | 0 | 0 | 0 | 0 | 0 | 4 | K | 2 | ROZPOCET | 0 | 0 | 0 | 0 | 0 | 2 | 0 | 4 | -1604501788
8 | K | 121101001 | Odstránenie ornice s vodorov. premiest., na hromady do 50 m hr. do 150 mm |  |  | m3 | 3.053 |  |  | 0 |  |  |  | znížená | 1.842 | 5.6236 | 0 | 0 | 0 | 0 | 4 | K | 2 | ROZPOCET | 0 | 0 | 0 | 0 | 0 | 2 | 0 | 4 | -1619181818
9 | K | 131201201 | Výkop zapaženej jamy v hornine 3, do 100 m3 |  |  | m3 | 28 |  |  | 0 |  |  |  | znížená | 2.806 | 78.568 | 0 | 0 | 0 | 0 | 4 | K | 2 | ROZPOCET | 0 | 0 | 0 | 0 | 0 | 2 | 0 | 4 | 1017847423
10 | K | 131201209 | Príplatok za lepivosť pri hĺbení zapažených jám a zárezov s urovnaním dna v hornine 3 |  |  | m3 | 28 |  |  | 0 |  |  |  | znížená | 0.102 | 2.856 | 0 | 0 | 0 | 0 | 4 | K | 2 | ROZPOCET | 0 | 0 | 0 | 0 | 0 | 2 | 0 | 4 | 1554443829
11 | K | 132201201 | Výkop ryhy šírky 600-2000mm horn.3 do 100m3 |  |  | m3 | 16.21 |  |  | 0 |  |  |  | znížená | 1.509 | 24.4609 | 0 | 0 | 0 | 0 | 4 | K | 2 | ROZPOCET | 0 | 0 | 0 | 0 | 0 | 2 | 0 | 4 | 1339629927
12 | K | 132201209 | Príplatok k cenám za lepivosť pri hĺbení rýh š. nad 600 do 2 000 mm zapaž. i nezapažených, s urovnaním dna v hornine 3 |  |  | m3 | 16.21 |  |  | 0 |  |  |  | znížená | 0.08 | 1.2968 | 0 | 0 | 0 | 0 | 4 | K | 2 | ROZPOCET | 0 | 0 | 0 | 0 | 0 | 2 | 0 | 4 | 1451172431
13 | K | 151101102 | Paženie a rozopretie stien rýh pre podzemné vedenie, príložné do 4 m |  |  | m2 | 22.2 |  |  | 0 |  |  |  | znížená | 0.483 | 10.7226 | 0.00085 | 0.01887 | 0 | 0 | 4 | K | 2 | ROZPOCET | 0 | 0 | 0 | 0 | 0 | 2 | 0 | 4 | 1911861922
14 | K | 151101112 | Odstránenie paženia rýh pre podzemné vedenie, príložné hĺbky do 4 m |  |  | m2 | 22.2 |  |  | 0 |  |  |  | znížená | 0.31 | 6.882 | 0 | 0 | 0 | 0 | 4 | K | 2 | ROZPOCET | 0 | 0 | 0 | 0 | 0 | 2 | 0 | 4 | 1311563558
15 | K | 161101501 | Zvislé premiestnenie výkopku z horniny I až IV |  |  | m3 | 44.21 |  |  | 0 |  |  |  | znížená | 3.603 | 159.2886 | 0 | 0 | 0 | 0 | 4 | K | 2 | ROZPOCET | 0 | 0 | 0 | 0 | 0 | 2 | 0 | 4 | -1240711078
16 | K | 162201102 | Vodorovné premiestnenie výkopku z horniny 1-4 nad 20-50m |  |  | m3 | 47.263 |  |  | 0 |  |  |  | znížená | 0.069 | 3.2611 | 0 | 0 | 0 | 0 | 4 | K | 2 | ROZPOCET | 0 | 0 | 0 | 0 | 0 | 2 | 0 | 4 | -154400140
17 | K | 162401102 | Vodorovné premiestnenie výkopku po spevnenej ceste z horniny tr.1-4, do 100 m3 na vzdialenosť do 2000 m |  |  | m3 | 40.66 |  |  | 0 |  |  |  | znížená | 0.064 | 2.6022 | 0 | 0 | 0 | 0 | 4 | K | 2 | ROZPOCET | 0 | 0 | 0 | 0 | 0 | 2 | 0 | 4 | -1123146980
18 | K | 167101101 | Nakladanie neuľahnutého výkopku z hornín tr.1-4 do 100 m3 |  |  | m3 | 47.263 |  |  | 0 |  |  |  | znížená | 0.617 | 29.1613 | 0 | 0 | 0 | 0 | 4 | K | 2 | ROZPOCET | 0 | 0 | 0 | 0 | 0 | 2 | 0 | 4 | -192666399
19 | K | 171201101 | Uloženie sypaniny do násypov s rozprestretím sypaniny vo vrstvách a s hrubým urovnaním nezhutnených |  |  | m3 | 40.66 |  |  | 0 |  |  |  | znížená | 0.031 | 1.2605 | 0 | 0 | 0 | 0 | 4 | K | 2 | ROZPOCET | 0 | 0 | 0 | 0 | 0 | 2 | 0 | 4 | 1729883006
20 | K | 174101001 | Zásyp sypaninou so zhutnením jám, šachiet, rýh, zárezov alebo okolo objektov do 100 m3 |  |  | m3 | 5.05 |  |  | 0 |  |  |  | znížená | 0.242 | 1.2221 | 0 | 0 | 0 | 0 | 4 | K | 2 | ROZPOCET | 0 | 0 | 0 | 0 | 0 | 2 | 0 | 4 | -759404499
21 | M | 581530000100 | Piesok technický filtračný |  |  | t | 3.15 |  |  | 0 |  |  |  | znížená | 0 | 0 | 1 | 3.15 | 0 | 0 | 8 | M | 2 | ROZPOCET | 0 | 0 | 0 | 0 | 0 | 2 | 0 | 4 | 1019582741
22 | K | 175101102 | Obsyp potrubia sypaninou z vhodných hornín 1 až 4 s prehodením sypaniny |  |  | m3 | 10.87 |  |  | 0 |  |  |  | znížená | 2.39 | 25.9793 | 0 | 0 | 0 | 0 | 4 | K | 2 | ROZPOCET | 0 | 0 | 0 | 0 | 0 | 2 | 0 | 4 | 258321042
23 | M | 583310002700 | Štrkopiesok frakcia 0-4 mm, STN EN 12620 + A1 |  |  | t | 12.327 |  |  | 0 |  |  |  | znížená | 0 | 0 | 1 | 12.327 | 0 | 0 | 8 | M | 2 | ROZPOCET | 0 | 0 | 0 | 0 | 0 | 2 | 0 | 4 | -972382261
24 | M | 583310000900 | Kamenivo ťažené hrubé frakcia 4-8 mm, STN EN 12620 |  |  | t | 10.5 |  |  | 0 |  |  |  | znížená | 0 | 0 | 1 | 10.5 | 0 | 0 | 8 | M | 2 | ROZPOCET | 0 | 0 | 0 | 0 | 0 | 2 | 0 | 4 | -1604595570
25 | K | 175203101 | Prísyp geotextílie na objektoch vodných stavieb so sklonom do 1:5 |  |  | m3 | 5 |  |  | 0 |  |  |  | znížená | 0.015 | 0.075 | 0 | 0 | 0 | 0 | 4 | K | 2 | ROZPOCET | 0 | 0 | 0 | 0 | 0 | 2 | 0 | 4 | 115511512
26 | K | 180404111 | Založenie trávnika výsevom na vrstve ornice |  |  | m2 | 30.533 |  |  | 0 |  |  |  | znížená | 0.204 | 6.2287 | 0.095 | 2.9006 | 0 | 0 | 4 | K | 2 | ROZPOCET | 0 | 0 | 0 | 0 | 0 | 2 | 0 | 4 | 33102490
27 | M | 005720001500 | Osivá tráv - výber trávových semien |  |  | kg | 0.943 |  |  | 0 |  |  |  | znížená | 0 | 0 | 0.001 | 0.000943 | 0 | 0 | 8 | M | 2 | ROZPOCET | 0 | 0 | 0 | 0 | 0 | 2 | 0 | 4 | 879245121
28 | K | 181101102 | Úprava pláne v zárezoch v hornine 1-4 so zhutnením |  |  | m2 | 23.76 |  |  | 0 |  |  |  | znížená | 0.017 | 0.40392 | 0 | 0 | 0 | 0 | 4 | K | 2 | ROZPOCET | 0 | 0 | 0 | 0 | 0 | 2 | 0 | 4 | 1518749516
29 | K | 181301101 | Rozprestretie ornice v rovine, plocha do 500 m2, hr.do 100 mm |  |  | m2 | 30.533 |  |  | 0 |  |  |  | znížená | 0.128 | 3.9082 | 0 | 0 | 0 | 0 | 4 | K | 2 | ROZPOCET | 0 | 0 | 0 | 0 | 0 | 2 | 0 | 4 | -763467738
30 | K | 181301105 | Rozprestretie zahradnického substrátu, hr. do 300 mm |  |  | m2 | 6 |  |  | 0 |  |  |  | znížená | 0.574 | 3.444 | 0 | 0 | 0 | 0 | 4 | K | 2 | ROZPOCET | 0 | 0 | 0 | 0 | 0 | 2 | 0 | 4 | 1139351932
31 | M | 103110000100.1 | Zahradnícky substrát |  |  | m3 | 1.8 |  |  | 0 |  |  |  | znížená | 0 | 0 | 0.001 | 0.0018 | 0 | 0 | 8 | M | 2 | ROZPOCET | 0 | 0 | 0 | 0 | 0 | 2 | 0 | 4 | 269054406
32 | K | 183101111 | Hĺbenie jamky v rovine alebo na svahu do 1:5, objem do 0,01 m3 |  |  | ks | 11 |  |  | 0 |  |  |  | znížená | 0.024 | 0.264 | 0 | 0 | 0 | 0 | 4 | K | 2 | ROZPOCET | 0 | 0 | 0 | 0 | 0 | 2 | 0 | 4 | -2027698153
33 | K | 183204111 | Výsadba kvetín do pripravovanej pôdy so zaliatím |  |  | ks | 11 |  |  | 0 |  |  |  | znížená | 0.009 | 0.099 | 0.0012 | 0.0132 | 0 | 0 | 4 | K | 2 | ROZPOCET | 0 | 0 | 0 | 0 | 0 | 2 | 0 | 4 | 1188516593
34 | M | 026550001500.1 | Záružlie močiarne, 5-10 cm |  |  | ks | 3 |  |  | 0 |  |  |  | znížená | 0 | 0 | 0.003 | 0.009 | 0 | 0 | 8 | M | 2 | ROZPOCET | 0 | 0 | 0 | 0 | 0 | 2 | 0 | 4 | 1753076661
35 | M | 026550001500.2 | Ozdobnica čínska, 20-40 cm |  |  | ks | 3 |  |  | 0 |  |  |  | znížená | 0 | 0 | 0.003 | 0.009 | 0 | 0 | 8 | M | 2 | ROZPOCET | 0 | 0 | 0 | 0 | 0 | 2 | 0 | 4 | 425290023
36 | M | 026550001500.3 | Kosatec sibírsky, 20-30 cm |  |  | ks | 2 |  |  | 0 |  |  |  | znížená | 0 | 0 | 0.003 | 0.006 | 0 | 0 | 8 | M | 2 | ROZPOCET | 0 | 0 | 0 | 0 | 0 | 2 | 0 | 4 | -1308066176
37 | M | 026550001500.4 | Túžobník červený, 20-30 cm |  |  | ks | 3 |  |  | 0 |  |  |  | znížená | 0 | 0 | 0.003 | 0.009 | 0 | 0 | 8 | M | 2 | ROZPOCET | 0 | 0 | 0 | 0 | 0 | 2 | 0 | 4 | 863844617
38 | K | 184921116 | Položenie mulčovacej kôry v rovine alebo na svahu do 1:5 |  |  | m2 | 6 |  |  | 0 |  |  |  | znížená | 0.084 | 0.504 | 0 | 0 | 0 | 0 | 4 | K | 2 | ROZPOCET | 0 | 0 | 0 | 0 | 0 | 2 | 0 | 4 | 1727358933
39 | M | 055410000100 | Mulčovacia kôra |  |  | l | 212.1 |  |  | 0 |  |  |  | znížená | 0 | 0 | 0.0003 | 0.06363 | 0 | 0 | 8 | M | 2 | ROZPOCET | 0 | 0 | 0 | 0 | 0 | 2 | 0 | 4 | -1807487612
40 | K | 185803111 | Ošetrenie trávnika v rovine alebo na svahu do 1:5 |  |  | m2 | 30.533 |  |  | 0 |  |  |  | znížená | 0.012 | 0.3664 | 0 | 0 | 0 | 0 | 4 | K | 2 | ROZPOCET | 0 | 0 | 0 | 0 | 0 | 2 | 0 | 4 | 440237250
41 | K | 185804311 | Zaliatie rastlín vodou, plochy jednotlivo do 20 m2 |  |  | m3 | 1.527 |  |  | 0 |  |  |  | znížená | 1.175 | 1.7942 | 1 | 1.527 | 0 | 0 | 4 | K | 2 | ROZPOCET | 0 | 0 | 0 | 0 | 0 | 2 | 0 | 4 | -271660818
42 | K | 185851111 | Dovoz vody pre zálievku rastlín na vzdialenosť do 6000 m |  |  | m3 | 1.527 |  |  | 0 |  |  |  | znížená | 0.91 | 1.3896 | 0 | 0 | 0 | 0 | 4 | K | 2 | ROZPOCET | 0 | 0 | 0 | 0 | 0 | 2 | 0 | 4 | 1875116169
| 2 - Zakladanie | [8 empty] | 0 | [5 empty] | 3.1235 |  | 1.2775 |  | 0 | 1 | D | 1 | ROZPOCET | [6 empty] | 0
43 | K | 211971121 | Zhotov. oplášt. výplne z geotext. v ryhe alebo v záreze pri rozvinutej šírke oplášt. od 0 do 2, 5 m |  |  | m2 | 22.512 |  |  | 0 |  |  |  | znížená | 0.085 | 1.9135 | 0.00035 | 0.0078792 | 0 | 0 | 4 | K | 2 | ROZPOCET | 0 | 0 | 0 | 0 | 0 | 2 | 0 | 4 | 762712689
44 | M | 693110001200 | Geotextília polypropylénová 300g/mm2, šírka 1,27; 1,75-3,5 m, dĺžka 20-60; 90 m, hrúbka 2,7 mm, netkaná |  |  | m2 | 24.763 |  |  | 0 |  |  |  | znížená | 0 | 0 | 0.0004 | 0.0099052 | 0 | 0 | 8 | M | 2 | ROZPOCET | 0 | 0 | 0 | 0 | 0 | 2 | 0 | 4 | 1605681200
45 | K | 212752127 | Trativody z flexodrenážnych rúr DN 160 |  |  | m | 5 |  |  | 0 |  |  |  | znížená | 0.242 | 1.21 | 0.25195 | 1.2597 | 0 | 0 | 4 | K | 2 | ROZPOCET | 0 | 0 | 0 | 0 | 0 | 2 | 0 | 4 | 942914476
| 4 - Vodorovné konštrukcie | [8 empty] | 0 | [5 empty] | 2.3848 |  | 3.6189 |  | 0 | 1 | D | 1 | ROZPOCET | [6 empty] | 0
46 | K | 451573111 | Lôžko pod potrubie, stoky a drobné objekty, v otvorenom výkope z piesku a štrkopiesku do 4mm |  |  | m3 | 1.914 |  |  | 0 |  |  |  | znížená | 1.246 | 2.3848 | 1.8908 | 3.6189 | 0 | 0 | 4 | K | 2 | ROZPOCET | 0 | 0 | 0 | 0 | 0 | 2 | 0 | 4 | -789146847
| 5 - Komunikácie | [8 empty] | 0 | [5 empty] | 3.758 |  | 7.769 |  | 0 | 1 | D | 1 | ROZPOCET | [6 empty] | 0
47 | K | 566902223 | Vyspravenie podkladu po prekopoch inžinierskych sietí plochy nad 15 m2 štrkodrvou, po zhutnení hr. 200 mm |  |  | m2 | 7.227 |  |  | 0 |  |  |  | znížená | 0.257 | 1.8573 | 0 | 0 | 0 | 0 | 4 | K | 2 | ROZPOCET | 0 | 0 | 0 | 0 | 0 | 2 | 0 | 4 | -1154203407
48 | M | 583410004300 | Štrkodrva frakcia 0-32 mm, STN EN 13242 |  |  | t | 3.035 |  |  | 0 |  |  |  | znížená | 0 | 0 | 1 | 3.035 | 0 | 0 | 8 | M | 2 | ROZPOCET | 0 | 0 | 0 | 0 | 0 | 2 | 0 | 4 | -1284607170
49 | K | 567134115 | Podklad z podkladového betónu PB I tr. C 20/25 hr. 200 mm |  |  | m2 | 7.227 |  |  | 0 |  |  |  | znížená | 0.178 | 1.2864 | 0.49866 | 3.6038 | 0 | 0 | 4 | K | 2 | ROZPOCET | 0 | 0 | 0 | 0 | 0 | 2 | 0 | 4 | -870429426
50 | K | 573231111 | Postrek asfaltový spojovací bez posypu kamenivom z cestnej emulzie v množstve od 0,50 do 0,80 kg/m2 |  |  | m2 | 7.227 |  |  | 0 |  |  |  | znížená | 0.002 | 0.014454 | 0.0008 | 0.0057816 | 0 | 0 | 4 | K | 2 | ROZPOCET | 0 | 0 | 0 | 0 | 0 | 2 | 0 | 4 | 473302707
51 | K | 577154251 | Asfaltový betón vrstva obrusná AC 11 O v pruhu š. do 3 m z modifik. asfaltu tr. I, po zhutnení hr. 60 mm |  |  | m2 | 7.227 |  |  | 0 |  |  |  | znížená | 0.083 | 0.59984 | 0.15559 | 1.1244 | 0 | 0 | 4 | K | 2 | ROZPOCET | 0 | 0 | 0 | 0 | 0 | 2 | 0 | 4 | -1698069431
| 8 - Rúrové vedenie | [8 empty] | 0 | [5 empty] | 2.406 |  | 0.24628 |  | 0 | 1 | D | 1 | ROZPOCET | [6 empty] | 0
52 | K | 871324004 | Montáž kanalizačného PP potrubia hladkého plnostenného SN 10 DN 160 |  |  | m | 11 |  |  | 0 |  |  |  | znížená | 0.046 | 0.506 | 1e-05 | 0.00011 | 0 | 0 | 4 | K | 2 | ROZPOCET | 0 | 0 | 0 | 0 | 0 | 2 | 0 | 4 | -1303992092
53 | M | 286140001200 | Rúra KG 2000 PP, SN 10, DN 160 dĺ. 5 m hladká pre gravitačnú kanalizáciu |  |  | ks | 2.292 |  |  | 0 |  |  |  | znížená | 0 | 0 | 0.01667 | 0.038208 | 0 | 0 | 8 | M | 2 | ROZPOCET | 0 | 0 | 0 | 0 | 0 | 2 | 0 | 4 | -398988999
54 | K | 877324004 | Montáž kanalizačného PP kolena DN 160 |  |  | ks | 3 |  |  | 0 |  |  |  | znížená | 0.23 | 0.69 | 5e-05 | 0.00015 | 0 | 0 | 4 | K | 2 | ROZPOCET | 0 | 0 | 0 | 0 | 0 | 2 | 0 | 4 | -331134457
55 | M | 286540069700 | Koleno KG 2000 PP, DN 160x45° hladké pre gravitačnú kanalizáciu |  |  | ks | 3 |  |  | 0 |  |  |  | znížená | 0 | 0 | 0.00085 | 0.00255 | 0 | 0 | 8 | M | 2 | ROZPOCET | 0 | 0 | 0 | 0 | 0 | 2 | 0 | 4 | 1033656733
56 | K | 892311000 | Skúška tesnosti kanalizácie D 160 |  |  | m | 11 |  |  | 0 |  |  |  | znížená | 0.057 | 0.627 | 0.01856 | 0.20416 | 0 | 0 | 4 | K | 2 | ROZPOCET | 0 | 0 | 0 | 0 | 0 | 2 | 0 | 4 | 1394308290
57 | K | 899721132 | Označenie kanalizačného potrubia hnedou výstražnou fóliou |  |  | m | 11 |  |  | 0 |  |  |  | znížená | 0.053 | 0.583 | 0.0001 | 0.0011 | 0 | 0 | 4 | K | 2 | ROZPOCET | 0 | 0 | 0 | 0 | 0 | 2 | 0 | 4 | 100652144
| 9 - Ostatné konštrukcie a práce-búranie | [8 empty] | 0 | [5 empty] | 32.9165 |  | 1.9692 |  | 0 | 1 | D | 1 | ROZPOCET | [6 empty] | 0
58 | K | 916561111 | Osadenie záhonového alebo parkového obrubníka betón., do lôžka z bet. pros. tr. C 12/15 s bočnou oporou |  |  | m | 1.16 |  |  | 0 |  |  |  | znížená | 0.132 | 0.15312 | 0.09873 | 0.11453 | 0 | 0 | 4 | K | 2 | ROZPOCET | 0 | 0 | 0 | 0 | 0 | 2 | 0 | 4 | 534746363
59 | M | 592170001400 | Obrubník parkový, lxšxv 500x50x200 mm, sivá |  |  | ks | 3 |  |  | 0 |  |  |  | znížená | 0 | 0 | 0.0115 | 0.0345 | 0 | 0 | 8 | M | 2 | ROZPOCET | 0 | 0 | 0 | 0 | 0 | 2 | 0 | 4 | 117053852
60 | K | 918101111 | Lôžko pod obrubníky, krajníky alebo obruby z dlažob. kociek z betónu prostého tr. C 12/15 |  |  | m3 | 0.104 |  |  | 0 |  |  |  | znížená | 1.363 | 0.14175 | 2.2011 | 0.22891 | 0 | 0 | 4 | K | 2 | ROZPOCET | 0 | 0 | 0 | 0 | 0 | 2 | 0 | 4 | 1965969483
61 | K | 919735112 | Rezanie existujúceho asfaltového krytu alebo podkladu hĺbky nad 50 do 100 mm |  |  | m | 12.46 |  |  | 0 |  |  |  | znížená | 0.185 | 2.3051 | 0.04252 | 0.5298 | 0 | 0 | 4 | K | 2 | ROZPOCET | 0 | 0 | 0 | 0 | 0 | 2 | 0 | 4 | 1127774799
62 | K | 919735124 | Rezanie existujúceho betónového krytu alebo podkladu hĺbky nad 150 do 200 mm |  |  | m | 12.46 |  |  | 0 |  |  |  | znížená | 0.479 | 5.9683 | 0.08519 | 1.0615 | 0 | 0 | 4 | K | 2 | ROZPOCET | 0 | 0 | 0 | 0 | 0 | 2 | 0 | 4 | 2075336958
63 | K | 979011111 | Zvislá doprava sutiny a vybúraných hmôt za prvé podlažie nad alebo pod základným podlažím |  |  | t | 10.124 |  |  | 0 |  |  |  | znížená | 0.882 | 8.9294 | 0 | 0 | 0 | 0 | 4 | K | 2 | ROZPOCET | 0 | 0 | 0 | 0 | 0 | 2 | 0 | 4 | 1286185323
64 | K | 979081111 | Odvoz sutiny a vybúraných hmôt na skládku do 1 km |  |  | t | 10.124 |  |  | 0 |  |  |  | znížená | 0.598 | 6.0542 | 0 | 0 | 0 | 0 | 4 | K | 2 | ROZPOCET | 0 | 0 | 0 | 0 | 0 | 2 | 0 | 4 | 609774862
65 | K | 979081121 | Odvoz sutiny a vybúraných hmôt na skládku za každý ďalší 1 km |  |  | t | 50.62 |  |  | 0 |  |  |  | znížená | 0.007 | 0.35434 | 0 | 0 | 0 | 0 | 4 | K | 2 | ROZPOCET | 0 | 0 | 0 | 0 | 0 | 2 | 0 | 4 | 1132242868
66 | K | 979082111 | Vnútrostavenisková doprava sutiny a vybúraných hmôt do 10 m |  |  | t | 10.124 |  |  | 0 |  |  |  | znížená | 0.89 | 9.0104 | 0 | 0 | 0 | 0 | 4 | K | 2 | ROZPOCET | 0 | 0 | 0 | 0 | 0 | 2 | 0 | 4 | 964058578
67 | K | 979089012 | Poplatok za skladovanie - betón, tehly, dlaždice (17 01 ), ostatné |  |  | t | 10.124 |  |  | 0 |  |  |  | znížená | 0 | 0 | 0 | 0 | 0 | 0 | 4 | K | 2 | ROZPOCET | 0 | 0 | 0 | 0 | 0 | 2 | 0 | 4 | -1441398577
| 99 - Presun hmôt HSV | [8 empty] | 0 | [5 empty] | 58.5425 |  | 0 |  | 0 | 1 | D | 1 | ROZPOCET | [6 empty] | 0
68 | K | 998276101 | Presun hmôt pre rúrové vedenie hĺbené z rúr z plast., hmôt alebo sklolamin. v otvorenom výkope |  |  | t | 45.417 |  |  | 0 |  |  |  | znížená | 1.289 | 58.5425 | 0 | 0 | 0 | 0 | 4 | K | 2 | ROZPOCET | 0 | 0 | 0 | 0 | 0 | 2 | 0 | 4 | -39712019
| PSV - Práce a dodávky PSV | [8 empty] | 0 | [5 empty] | 81.2326 |  | 0.4658 |  | 1.4206 | 2 | D | 0 | ROZPOCET | [6 empty] | 0
| 712 - Izolácie striech, povlakové krytiny | [8 empty] | 0 | [5 empty] | 1.0927 |  | 0.0048344 |  | 0 | 2 | D | 1 | ROZPOCET | [6 empty] | 0
69 | K | 712290030 | Zhotovenie parozábrany pre strechy šikmé nad 30° |  |  | m2 | 22.125 |  |  | 0 |  |  |  | znížená | 0.04902 | 1.0846 | 0 | 0 | 0 | 0 | 16 | K | 2 | ROZPOCET | 0 | 0 | 0 | 0 | 0 | 2 | 0 | 16 | 427114139
70 | M | 283230007300 | Parozábrana hr. 0,15 mm, š. 2 m, materiál na báze PO - modifikovaný PE |  |  | m2 | 25.444 |  |  | 0 |  |  |  | znížená | 0 | 0 | 0.00019 | 0.0048344 | 0 | 0 | 32 | M | 2 | ROZPOCET | 0 | 0 | 0 | 0 | 0 | 2 | 0 | 16 | -1873603120
71 | K | 998712102 | Presun hmôt pre izoláciu povlakovej krytiny v objektoch výšky nad 6 do 12 m |  |  | t | 0.005 |  |  | 0 |  |  |  | znížená | 1.629 | 0.008145 | 0 | 0 | 0 | 0 | 16 | K | 2 | ROZPOCET | 0 | 0 | 0 | 0 | 0 | 2 | 0 | 16 | 746256021
| 713 - Izolácie tepelné | [8 empty] | 0 | [5 empty] | 3.9322 |  | 0.14355 |  | 0 | 2 | D | 1 | ROZPOCET | [6 empty] | 0
72 | K | 713144080 | Montáž tepelnej izolácie na atiku z XPS do lepidla |  |  | m2 | 3.188 |  |  | 0 |  |  |  | znížená | 0.516 | 1.645 | 0.006 | 0.019128 | 0 | 0 | 16 | K | 2 | ROZPOCET | 0 | 0 | 0 | 0 | 0 | 2 | 0 | 16 | 2054505412
73 | M | 283750001800 | Doska XPS hr. 50 mm |  |  | m2 | 3.252 |  |  | 0 |  |  |  | znížená | 0 | 0 | 0.00165 | 0.0053658 | 0 | 0 | 32 | M | 2 | ROZPOCET | 0 | 0 | 0 | 0 | 0 | 2 | 0 | 16 | 1235337521
74 | K | 713161510 | Montáž tepelnej izolácie striech šikmých kladená voľne medzi a pod krokvy hr. nad 10 cm |  |  | m2 | 22.125 |  |  | 0 |  |  |  | znížená | 0.09116 | 2.0169 | 0.00024 | 0.00531 | 0 | 0 | 16 | K | 2 | ROZPOCET | 0 | 0 | 0 | 0 | 0 | 2 | 0 | 16 | -1772048772
75 | M | 631640001400 | Pás 180x1200x8400 mm, izolácia zo sklenej vlny vhodná pre šikmé strechy, podkrovia, stropy a ľahké podlahy |  |  | m2 | 22.568 |  |  | 0 |  |  |  | znížená | 0 | 0 | 0.00504 | 0.11374 | 0 | 0 | 32 | M | 2 | ROZPOCET | 0 | 0 | 0 | 0 | 0 | 2 | 0 | 16 | 306316909
76 | K | 998713102 | Presun hmôt pre izolácie tepelné v objektoch výšky nad 6 m do 12 m |  |  | t | 0.144 |  |  | 0 |  |  |  | znížená | 1.877 | 0.27029 | 0 | 0 | 0 | 0 | 16 | K | 2 | ROZPOCET | 0 | 0 | 0 | 0 | 0 | 2 | 0 | 16 | -226474835
| 762 - Konštrukcie tesárske | [8 empty] | 0 | [5 empty] | 7.1988 |  | 0.15989 |  | 0.15488 | 2 | D | 1 | ROZPOCET | [6 empty] | 0
77 | K | 762341201 | Montáž latovania jednoduchých striech pre sklon do 60° |  |  | m | 59 |  |  | 0 |  |  |  | znížená | 0.04605 | 2.717 | 0 | 0 | 0 | 0 | 16 | K | 2 | ROZPOCET | 0 | 0 | 0 | 0 | 0 | 2 | 0 | 16 | 160604080
78 | M | 605110000100 | Lata 200x20mm |  |  | m3 | 0.236 |  |  | 0 |  |  |  | znížená | 0 | 0 | 0.55 | 0.1298 | 0 | 0 | 32 | M | 2 | ROZPOCET | 0 | 0 | 0 | 0 | 0 | 2 | 0 | 16 | -1159541118
79 | K | 762341253 | Montáž kontralát pre sklon nad 35° |  |  | m | 28.5 |  |  | 0 |  |  |  | znížená | 0.10407 | 2.966 | 0 | 0 | 0 | 0 | 16 | K | 2 | ROZPOCET | 0 | 0 | 0 | 0 | 0 | 2 | 0 | 16 | -449841487
80 | M | 605120000100 | Kontralaty 50x30mm |  |  | m3 | 0.043 |  |  | 0 |  |  |  | znížená | 0 | 0 | 0.55 | 0.02365 | 0 | 0 | 32 | M | 2 | ROZPOCET | 0 | 0 | 0 | 0 | 0 | 2 | 0 | 16 | -784429768
81 | K | 762342811 | Demontáž latovania striech so sklonom do 60 st., pri osovej vzdialenosti lát do 0, 22 m, -0.00700t |  |  | m2 | 22.125 |  |  | 0 |  |  |  | znížená | 0.056 | 1.239 | 0 | 0 | 0.007 | 0.15488 | 16 | K | 2 | ROZPOCET | 0 | 0 | 0 | 0 | 0 | 2 | 0 | 16 | -1294055322
82 | K | 762395000 | Spojovacie prostriedky pre viazané konštrukcie krovov, debnenie a laťovanie, nadstrešné konštr., spádové kliny - svorky, dosky, klince, pásová oceľ, vruty |  |  | m3 | 0.279 |  |  | 0 |  |  |  | znížená | 0.01 | 0.00279 | 0.0231 | 0.0064449 | 0 | 0 | 16 | K | 2 | ROZPOCET | 0 | 0 | 0 | 0 | 0 | 2 | 0 | 16 | -800471209
83 | K | 998762102 | Presun hmôt pre konštrukcie tesárske v objektoch výšky do 12 m |  |  | t | 0.16 |  |  | 0 |  |  |  | znížená | 1.713 | 0.27408 | 0 | 0 | 0 | 0 | 16 | K | 2 | ROZPOCET | 0 | 0 | 0 | 0 | 0 | 2 | 0 | 16 | 788057628
| 764 - Konštrukcie klampiarske | [8 empty] | 0 | [5 empty] | 63.7033 |  | 0.15752 |  | 0.15948 | 2 | D | 1 | ROZPOCET | [6 empty] | 0
84 | K | 764172242 | Oceľové strešné krytiny so stojatou drážkou z tabúľ, sklon do 45° |  |  | m2 | 22.125 |  |  | 0 |  |  |  | znížená | 0.96896 | 21.4382 | 0.00468 | 0.10354 | 0 | 0 | 16 | K | 2 | ROZPOCET | 0 | 0 | 0 | 0 | 0 | 2 | 0 | 16 | 428551205
85 | K | 764211309 | Montáž positnej hydroizolácie pre strešné krytiny |  |  | m2 | 22.125 |  |  | 0 |  |  |  | znížená | 0.1394 | 3.0842 | 5e-05 | 0.0011063 | 0 | 0 | 16 | K | 2 | ROZPOCET | 0 | 0 | 0 | 0 | 0 | 2 | 0 | 16 | -1899885149
86 | M | 283230004600 | Podstrešná PE fólia D 140 STANDARD, šxl 1,5x50 m, plošná hmotnosť 140 g/m2, nekontaktná paropriepustná, pre šikmé strechy |  |  | m2 | 24.338 |  |  | 0 |  |  |  | znížená | 0 | 0 | 0.00014 | 0.0034073 | 0 | 0 | 32 | M | 2 | ROZPOCET | 0 | 0 | 0 | 0 | 0 | 2 | 0 | 16 | -836996146
87 | K | 764321820 | Demontáž oplechovania atiky, do 30° rš 500 mm, -0,00420t |  |  | m | 8.5 |  |  | 0 |  |  |  | znížená | 0.056 | 0.476 | 0 | 0 | 0.0042 | 0.0357 | 16 | K | 2 | ROZPOCET | 0 | 0 | 0 | 0 | 0 | 2 | 0 | 16 | -1133904218
88 | K | 764322220 | Oplechovanie z pozinkovaného PZ plechu, odkvapov na strechách s tvrdou krytinou r.š. 153 mm |  |  | m | 14.75 |  |  | 0 |  |  |  | znížená | 0.53707 | 7.9218 | 5e-05 | 0.0007375 | 0 | 0 | 16 | K | 2 | ROZPOCET | 0 | 0 | 0 | 0 | 0 | 2 | 0 | 16 | -901882234
89 | K | 764322830 | Demontáž odkvapov na strechách s tvrdou krytinou bez podkladového plechu do 30° rš 400 mm, -0,00320t |  |  | m | 14.75 |  |  | 0 |  |  |  | znížená | 0.047 | 0.69325 | 0 | 0 | 0.0032 | 0.0472 | 16 | K | 2 | ROZPOCET | 0 | 0 | 0 | 0 | 0 | 2 | 0 | 16 | 1881578242
90 | K | 764331220 | Lemovanie z pozinkovaného PZ plechu, múrov na strechách s tvrdou krytinou r.š. 250 mm |  |  | m | 3 |  |  | 0 |  |  |  | znížená | 0.76 | 2.28 | 0.00022 | 0.00066 | 0 | 0 | 16 | K | 2 | ROZPOCET | 0 | 0 | 0 | 0 | 0 | 2 | 0 | 16 | -1387444620
91 | K | 764351810 | Demontáž žľabov pododkvap. štvorhranných rovných, oblúkových, do 30° rš 250 a 330 mm, -0,00347t |  |  | m | 14.75 |  |  | 0 |  |  |  | znížená | 0.056 | 0.826 | 0 | 0 | 0.00347 | 0.051182 | 16 | K | 2 | ROZPOCET | 0 | 0 | 0 | 0 | 0 | 2 | 0 | 16 | 1913934112
92 | K | 764352223 | Žľaby z pozinkovaného PZ plechu, pododkvapové polkruhové r.š. 250 mm |  |  | m | 14.75 |  |  | 0 |  |  |  | znížená | 0.90581 | 13.3607 | 0.00183 | 0.026992 | 0 | 0 | 16 | K | 2 | ROZPOCET | 0 | 0 | 0 | 0 | 0 | 2 | 0 | 16 | -1351367972
93 | K | 764359236 | Kotlík zberný z pozinkovaného PZ plechu, pre rúry s priemerom D 80 - 120 mm |  |  | ks | 1 |  |  | 0 |  |  |  | znížená | 0.44 | 0.44 | 0.00188 | 0.00188 | 0 | 0 | 16 | K | 2 | ROZPOCET | 0 | 0 | 0 | 0 | 0 | 2 | 0 | 16 | 351954764
94 | K | 764359241 | Ochranný kôš strešného vpustu z pozinkovaného plechu pre rúry s priemerom do 150 mm |  |  | ks | 1 |  |  | 0 |  |  |  | znížená | 0.139 | 0.139 | 0.00017 | 0.00017 | 0 | 0 | 16 | K | 2 | ROZPOCET | 0 | 0 | 0 | 0 | 0 | 2 | 0 | 16 | 1080990104
95 | K | 764359841 | Demontáž kotlíka zberného na plochej streche, -0,00516t |  |  | ks | 1 |  |  | 0 |  |  |  | znížená | 0.086 | 0.086 | 0 | 0 | 0.00516 | 0.00516 | 16 | K | 2 | ROZPOCET | 0 | 0 | 0 | 0 | 0 | 2 | 0 | 16 | 1098340126
96 | K | 764430240 | Oplechovanie muriva a atík z pozinkovaného PZ plechu, vrátane rohov r.š. 475 mm |  |  | m | 8.5 |  |  | 0 |  |  |  | znížená | 0.84 | 7.14 | 0.0002 | 0.0017 | 0 | 0 | 16 | K | 2 | ROZPOCET | 0 | 0 | 0 | 0 | 0 | 2 | 0 | 16 | -1492780087
97 | K | 764454254 | Zvodové rúry z pozinkovaného PZ plechu, kruhové priemer 120 mm |  |  | m | 7.1 |  |  | 0 |  |  |  | znížená | 0.662 | 4.7002 | 0.00244 | 0.017324 | 0 | 0 | 16 | K | 2 | ROZPOCET | 0 | 0 | 0 | 0 | 0 | 2 | 0 | 16 | 2023433889
98 | K | 764454802 | Demontáž odpadových rúr kruhových, s priemerom 120 mm, -0,00285t |  |  | m | 7.1 |  |  | 0 |  |  |  | znížená | 0.056 | 0.3976 | 0 | 0 | 0.00285 | 0.020235 | 16 | K | 2 | ROZPOCET | 0 | 0 | 0 | 0 | 0 | 2 | 0 | 16 | -1006346036
99 | K | 998764102 | Presun hmôt pre konštrukcie klampiarske v objektoch výšky nad 6 do 12 m |  |  | t | 0.158 |  |  | 0 |  |  |  | znížená | 4.559 | 0.72032 | 0 | 0 | 0 | 0 | 16 | K | 2 | ROZPOCET | 0 | 0 | 0 | 0 | 0 | 2 | 0 | 16 | -102747118
| 765 - Konštrukcie - krytiny tvrdé | [8 empty] | 0 | [5 empty] | 5.3056 |  | 0 |  | 1.1062 | 2 | D | 1 | ROZPOCET | [6 empty] | 0
100 | K | 765311815 | Demontáž keramickej krytiny pálenej uloženej na sucho do 30 ks/m2, do sutiny, sklon strechy do 45°, -0,05t |  |  | m2 | 22.125 |  |  | 0 |  |  |  | znížená | 0.2398 | 5.3056 | 0 | 0 | 0.05 | 1.1062 | 16 | K | 2 | ROZPOCET | 0 | 0 | 0 | 0 | 0 | 2 | 0 | 16 | -1677249758
| M - Práce a dodávky M | [8 empty] | 0 | [5 empty] | 0.6375 |  | 0 |  | 0 | 3 | D | 0 | ROZPOCET | [6 empty] | 0
| 21-M - Elektromontáže | [8 empty] | 0 | [5 empty] | 0.6375 |  | 0 |  | 0 | 3 | D | 1 | ROZPOCET | [6 empty] | 0
101 | K | 210293000R | Demontáž a spätná montáž bleskozvodu, vrátane revízie |  |  | m | 8.5 |  |  | 0 |  |  |  | znížená | 0.075 | 0.6375 | 0 | 0 | 0 | 0 | 64 | K | 2 | ROZPOCET | 0 | 0 | 0 | 0 | 0 | 2 | 0 | 64 | 194120345
| VRN - Vedľajšie rozpočtové náklady | [8 empty] | 0 | [5 empty] | 0 |  | 0 |  | 0 | 5 | D | 0 | ROZPOCET | [6 empty] | 0
102 | K | 000600021 | Zariadenie staveniska |  |  | ks | 1 |  |  | 0 |  |  |  | znížená | 0 | 0 | 0 | 0 | 0 | 0 | 1024 | K | 1 | ROZPOCET | 0 | 0 | 0 | 0 | 0 | 2 | 0 | 1024 | -23857004

## 3 - SO03 Odvodnenie ploch...
| Hárok obsahuje: |  | 1) Krycí list rozpočtu |  | 2) Rekapitulácia rozpočtu |  |  | 3) Rozpočet |  |  | Späť na hárok: | Rekapitulácia stavby
optimalizované pre tlač zostáv vo formáte A4 - na výšku | [11 empty] | >> skryté stĺpce << | [9 empty] | {5f3e8ea4-1f12-4ebe-895a-607db1b7bdac}
0
KRYCÍ LIST ROZPOČTU | [12 empty] | v --- nižšie sa nachádzajú doplnkové a pomocné údaje k zostavám --- v | [8 empty] | False
| Stavba: |  | Vodozádržné opatrenia v obci Močenok
| Objekt: |  | SO03 Odvodnenie plochej strechy prístavby KD a chodníka
| JKSO: | [7 empty] | KS:
| Miesto: |  | Obec Močenok | [5 empty] | Dátum:
| Objednávateľ: | [7 empty] | IČO:
|  | Obec Močenok | [6 empty] | IČO DPH:
| Zhotoviteľ: | [7 empty] | IČO:
IČO DPH:
| Projektant: | [7 empty] | IČO:
IČO DPH:
| Spracovateľ: | [7 empty] | IČO:
IČO DPH:
Poznámka:
| Náklady z rozpočtu | [7 empty] | 0
| Ostatné náklady | [7 empty] | 0
| Cena bez DPH | [7 empty] | 0
| DPH | základná | 20% | z | 0 |  |  |  | 0
|  | znížená | 20% | z | 0 |  |  |  | 0
|  | zákl. prenesená | 20% | z | 0 |  |  |  | 0
|  | zníž. prenesená | 20% | z | 0 |  |  |  | 0
|  | nulová | 0% | z | 0 |  |  |  | 0
| Cena s DPH |  |  | v | EUR |  |  | 0
| Projektant |  |  |  |  | Spracovateľ
| Dátum a podpis: |  |  | Pečiatka |  | Dátum a podpis: |  |  |  | Pečiatka
| Objednávateľ |  |  |  |  | Zhotoviteľ
| Dátum a podpis: |  |  | Pečiatka |  | Dátum a podpis: |  |  |  | Pečiatka
REKAPITULÁCIA ROZPOČTU
Stavba: |  |  | Vodozádržné opatrenia v obci Močenok
Objekt: |  |  | SO03 Odvodnenie plochej strechy prístavby KD a chodníka
Miesto: |  |  | Obec Močenok |  |  |  | Dátum:
Objednávateľ: |  |  | Obec Močenok |  |  |  | Projektant: |  | 0
Zhotoviteľ: | [6 empty] | Spracovateľ: |  | 0
Kód - Popis | [9 empty] | Cena celkom [EUR]
1) Náklady z rozpočtu | [9 empty] | 0 | [12 empty] | -1
| HSV - Práce a dodávky HSV | [8 empty] | 0
| 1 - Zemné práce | [8 empty] | 0
| 2 - Zakladanie | [8 empty] | 0
| 4 - Vodorovné konštrukcie | [8 empty] | 0
| 5 - Komunikácie | [8 empty] | 0
| 8 - Rúrové vedenie | [8 empty] | 0
| 9 - Ostatné konštrukcie a práce-búranie | [8 empty] | 0
| 99 - Presun hmôt HSV | [8 empty] | 0
| PSV - Práce a dodávky PSV | [8 empty] | 0
| 712 - Izolácie striech, povlakové krytiny | [8 empty] | 0
| 713 - Izolácie tepelné | [8 empty] | 0
| 764 - Konštrukcie klampiarske | [8 empty] | 0
| M - Práce a dodávky M | [8 empty] | 0
| 21-M - Elektromontáže | [8 empty] | 0
| VRN - Vedľajšie rozpočtové náklady | [8 empty] | 0
2) Ostatné náklady | [9 empty] | 0 |  |  |  | DPH
Celkové náklady za stavbu 1) + 2) | [7 empty] | 0
ROZPOČET
Stavba: |  |  | Vodozádržné opatrenia v obci Močenok
Objekt: |  |  | SO03 Odvodnenie plochej strechy prístavby KD a chodníka
Miesto: |  |  | Obec Močenok |  |  |  | Dátum:
Objednávateľ: |  |  | Obec Močenok |  |  |  | Projektant: |  | 0
Zhotoviteľ: | [6 empty] | Spracovateľ: |  | 0
PČ | Typ | Kód | Popis |  |  | MJ | Množstvo | J.cena [EUR] |  | Cena celkom [EUR] |  |  | Poznámka | DPH | J. Nh [h] | Nh celkom [h] | J. hmotnosť [t] | Hmotnosť celkom [t] | J. suť [t] | Suť Celkom [t]
Náklady z rozpočtu | [9 empty] | 0 | [5 empty] | 1465.4742 |  | 162.3157 |  | 6.1651 |  | D | -1 | [7 empty] | 0
| HSV - Práce a dodávky HSV | [8 empty] | 0 | [5 empty] | 1434.7629 |  | 161.8744 |  | 6.0982 | 1 | D | 0 | ROZPOCET | [6 empty] | 0
| 1 - Zemné práce | [8 empty] | 0 | [5 empty] | 1140.9427 |  | 115.4051 |  | 6.059 | 1 | D | 1 | ROZPOCET | [6 empty] | 0
1 | K | 111101101 | Odstránenie travín a tŕstia s príp. premiestnením a uložením na hromady do 50 m, pri celkovej ploche do 1000m2 |  |  | m2 | 79.882 |  |  | 0 |  |  |  | znížená | 0.01 | 0.79882 | 0 | 0 | 0 | 0 | 4 | K | 2 | ROZPOCET | 0 | 0 | 0 | 0 | 0 | 2 | 0 | 4 | 1667454039
2 | K | 113107142 | Odstránenie krytu asfaltového v ploche do 200 m2, hr. nad 50 do 100 mm, -0,18100t |  |  | m2 | 4.988 |  |  | 0 |  |  |  | znížená | 0.355 | 1.7707 | 0 | 0 | 0.181 | 0.90283 | 4 | K | 2 | ROZPOCET | 0 | 0 | 0 | 0 | 0 | 2 | 0 | 4 | 1584701140
3 | K | 113206111 | Vytrhanie obrúb betónových, s vybúraním lôžka, z krajníkov alebo obrubníkov stojatých, -0,14500t |  |  | m | 1.16 |  |  | 0 |  |  |  | znížená | 0.127 | 0.14732 | 0 | 0 | 0.145 | 0.1682 | 4 | K | 2 | ROZPOCET | 0 | 0 | 0 | 0 | 0 | 2 | 0 | 4 | -6538476
4 | K | 113307113 | Odstránenie podkladu v ploche do 200 m2 z kameniva ťaženého, hr.vrstvy 200 do 300 mm, -0,50000t |  |  | m2 | 4.988 |  |  | 0 |  |  |  | znížená | 0.593 | 2.9579 | 0 | 0 | 0.5 | 2.494 | 4 | K | 2 | ROZPOCET | 0 | 0 | 0 | 0 | 0 | 2 | 0 | 4 | -1303923585
5 | K | 113307132 | Odstránenie podkladu v ploche do 200 m2 z betónu prostého, hr. vrstvy 150 do 300 mm, -0,50000t |  |  | m2 | 4.988 |  |  | 0 |  |  |  | znížená | 1.97 | 9.8264 | 0 | 0 | 0.5 | 2.494 | 4 | K | 2 | ROZPOCET | 0 | 0 | 0 | 0 | 0 | 2 | 0 | 4 | 657774253
6 | K | 115101200 | Čerpanie vody na dopravnú výšku do 10 m s priemerným prítokom litrov za minútu do 100 l |  |  | hod | 16 |  |  | 0 |  |  |  | znížená | 0.22336 | 3.5738 | 0 | 0 | 0 | 0 | 4 | K | 2 | ROZPOCET | 0 | 0 | 0 | 0 | 0 | 2 | 0 | 4 | -637501452
7 | K | 115101300 | Pohotovosť záložnej čerpacej súpravy pre výšku do 10 m, s prítokom litrov za minútu do 100 l |  |  | deň | 5 |  |  | 0 |  |  |  | znížená | 0 | 0 | 0 | 0 | 0 | 0 | 4 | K | 2 | ROZPOCET | 0 | 0 | 0 | 0 | 0 | 2 | 0 | 4 | -1604501788
8 | K | 121101001 | Odstránenie ornice s vodorov. premiest., na hromady do 50 m hr. do 150 mm |  |  | m3 | 7.988 |  |  | 0 |  |  |  | znížená | 1.842 | 14.7139 | 0 | 0 | 0 | 0 | 4 | K | 2 | ROZPOCET | 0 | 0 | 0 | 0 | 0 | 2 | 0 | 4 | -1619181818
9 | K | 131201201 | Výkop zapaženej jamy v hornine 3, do 100 m3 |  |  | m3 | 48.038 |  |  | 0 |  |  |  | znížená | 2.806 | 134.7946 | 0 | 0 | 0 | 0 | 4 | K | 2 | ROZPOCET | 0 | 0 | 0 | 0 | 0 | 2 | 0 | 4 | 1017847423
10 | K | 131201209 | Príplatok za lepivosť pri hĺbení zapažených jám a zárezov s urovnaním dna v hornine 3 |  |  | m3 | 48.038 |  |  | 0 |  |  |  | znížená | 0.102 | 4.8999 | 0 | 0 | 0 | 0 | 4 | K | 2 | ROZPOCET | 0 | 0 | 0 | 0 | 0 | 2 | 0 | 4 | 1554443829
11 | K | 132201101 | Výkop ryhy do šírky 600 mm v horn.3 do 100 m3 |  |  | m3 | 23.016 |  |  | 0 |  |  |  | znížená | 2.514 | 57.8622 | 0 | 0 | 0 | 0 | 4 | K | 2 | ROZPOCET | 0 | 0 | 0 | 0 | 0 | 2 | 0 | 4 | -1577713788
12 | K | 132201109 | Príplatok k cene za lepivosť pri hĺbení rýh šírky do 600 mm zapažených i nezapažených s urovnaním dna v hornine 3 |  |  | m3 | 23.016 |  |  | 0 |  |  |  | znížená | 0.613 | 14.1088 | 0 | 0 | 0 | 0 | 4 | K | 2 | ROZPOCET | 0 | 0 | 0 | 0 | 0 | 2 | 0 | 4 | 1416822292
13 | K | 132201201 | Výkop ryhy šírky 600-2000mm horn.3 do 100m3 |  |  | m3 | 41.724 |  |  | 0 |  |  |  | znížená | 1.509 | 62.9615 | 0 | 0 | 0 | 0 | 4 | K | 2 | ROZPOCET | 0 | 0 | 0 | 0 | 0 | 2 | 0 | 4 | 1339629927
14 | K | 132201209 | Príplatok k cenám za lepivosť pri hĺbení rýh š. nad 600 do 2 000 mm zapaž. i nezapažených, s urovnaním dna v hornine 3 |  |  | m3 | 41.724 |  |  | 0 |  |  |  | znížená | 0.08 | 3.3379 | 0 | 0 | 0 | 0 | 4 | K | 2 | ROZPOCET | 0 | 0 | 0 | 0 | 0 | 2 | 0 | 4 | 1451172431
15 | K | 151101102 | Paženie a rozopretie stien rýh pre podzemné vedenie, príložné do 4 m |  |  | m2 | 89.5 |  |  | 0 |  |  |  | znížená | 0.483 | 43.2285 | 0.00085 | 0.076075 | 0 | 0 | 4 | K | 2 | ROZPOCET | 0 | 0 | 0 | 0 | 0 | 2 | 0 | 4 | 1911861922
16 | K | 151101112 | Odstránenie paženia rýh pre podzemné vedenie, príložné hĺbky do 4 m |  |  | m2 | 89.5 |  |  | 0 |  |  |  | znížená | 0.31 | 27.745 | 0 | 0 | 0 | 0 | 4 | K | 2 | ROZPOCET | 0 | 0 | 0 | 0 | 0 | 2 | 0 | 4 | 1311563558
17 | K | 161101501 | Zvislé premiestnenie výkopku z horniny I až IV |  |  | m3 | 112.778 |  |  | 0 |  |  |  | znížená | 3.603 | 406.3391 | 0 | 0 | 0 | 0 | 4 | K | 2 | ROZPOCET | 0 | 0 | 0 | 0 | 0 | 2 | 0 | 4 | -1240711078
18 | K | 162201102 | Vodorovné premiestnenie výkopku z horniny 1-4 nad 20-50m |  |  | m3 | 120.766 |  |  | 0 |  |  |  | znížená | 0.069 | 8.3329 | 0 | 0 | 0 | 0 | 4 | K | 2 | ROZPOCET | 0 | 0 | 0 | 0 | 0 | 2 | 0 | 4 | -154400140
19 | K | 162401102 | Vodorovné premiestnenie výkopku po spevnenej ceste z horniny tr.1-4, do 100 m3 na vzdialenosť do 2000 m |  |  | m3 | 60.224 |  |  | 0 |  |  |  | znížená | 0.064 | 3.8543 | 0 | 0 | 0 | 0 | 4 | K | 2 | ROZPOCET | 0 | 0 | 0 | 0 | 0 | 2 | 0 | 4 | -1123146980
20 | K | 167101101 | Nakladanie neuľahnutého výkopku z hornín tr.1-4 do 100 m3 |  |  | m3 | 120.766 |  |  | 0 |  |  |  | znížená | 0.617 | 74.5126 | 0 | 0 | 0 | 0 | 4 | K | 2 | ROZPOCET | 0 | 0 | 0 | 0 | 0 | 2 | 0 | 4 | -192666399
21 | K | 171201101 | Uloženie sypaniny do násypov s rozprestretím sypaniny vo vrstvách a s hrubým urovnaním nezhutnených |  |  | m3 | 60.224 |  |  | 0 |  |  |  | znížená | 0.031 | 1.8669 | 0 | 0 | 0 | 0 | 4 | K | 2 | ROZPOCET | 0 | 0 | 0 | 0 | 0 | 2 | 0 | 4 | 1729883006
22 | K | 174101001 | Zásyp sypaninou so zhutnením jám, šachiet, rýh, zárezov alebo okolo objektov do 100 m3 |  |  | m3 | 19.516 |  |  | 0 |  |  |  | znížená | 0.242 | 4.7229 | 0 | 0 | 0 | 0 | 4 | K | 2 | ROZPOCET | 0 | 0 | 0 | 0 | 0 | 2 | 0 | 4 | -759404499
23 | M | 581530000100 | Piesok technický filtračný |  |  | t | 6.3 |  |  | 0 |  |  |  | znížená | 0 | 0 | 1 | 6.3 | 0 | 0 | 8 | M | 2 | ROZPOCET | 0 | 0 | 0 | 0 | 0 | 2 | 0 | 4 | 1019582741
24 | K | 175101102 | Obsyp potrubia sypaninou z vhodných hornín 1 až 4 s prehodením sypaniny |  |  | m3 | 45.224 |  |  | 0 |  |  |  | znížená | 2.39 | 108.0854 | 0 | 0 | 0 | 0 | 4 | K | 2 | ROZPOCET | 0 | 0 | 0 | 0 | 0 | 2 | 0 | 4 | 258321042
25 | M | 583310002700 | Štrkopiesok frakcia 0-4 mm, STN EN 12620 + A1 |  |  | t | 32.693 |  |  | 0 |  |  |  | znížená | 0 | 0 | 1 | 32.693 | 0 | 0 | 8 | M | 2 | ROZPOCET | 0 | 0 | 0 | 0 | 0 | 2 | 0 | 4 | -972382261
26 | M | 583310000900 | Kamenivo ťažené hrubé frakcia 4-8 mm, STN EN 12620 |  |  | t | 62.278 |  |  | 0 |  |  |  | znížená | 0 | 0 | 1 | 62.278 | 0 | 0 | 8 | M | 2 | ROZPOCET | 0 | 0 | 0 | 0 | 0 | 2 | 0 | 4 | -1604595570
27 | K | 175101202 | Obsyp objektov sypaninou z vhodných hornín 1 až 4 s prehodením sypaniny |  |  | m3 | 36.038 |  |  | 0 |  |  |  | znížená | 2.978 | 107.3212 | 0 | 0 | 0 | 0 | 4 | K | 2 | ROZPOCET | 0 | 0 | 0 | 0 | 0 | 2 | 0 | 4 | 452208425
28 | K | 175203101 | Prísyp geotextílie na objektoch vodných stavieb so sklonom do 1:5 |  |  | m3 | 29.656 |  |  | 0 |  |  |  | znížená | 0.015 | 0.44484 | 0 | 0 | 0 | 0 | 4 | K | 2 | ROZPOCET | 0 | 0 | 0 | 0 | 0 | 2 | 0 | 4 | 115511512
29 | K | 180404111 | Založenie trávnika výsevom na vrstve ornice |  |  | m2 | 79.882 |  |  | 0 |  |  |  | znížená | 0.204 | 16.2959 | 0.095 | 7.5888 | 0 | 0 | 4 | K | 2 | ROZPOCET | 0 | 0 | 0 | 0 | 0 | 2 | 0 | 4 | 33102490
30 | M | 005720001500 | Osivá tráv - výber trávových semien |  |  | kg | 2.468 |  |  | 0 |  |  |  | znížená | 0 | 0 | 0.001 | 0.002468 | 0 | 0 | 8 | M | 2 | ROZPOCET | 0 | 0 | 0 | 0 | 0 | 2 | 0 | 4 | 879245121
31 | K | 181101102 | Úprava pláne v zárezoch v hornine 1-4 so zhutnením |  |  | m2 | 84.87 |  |  | 0 |  |  |  | znížená | 0.017 | 1.4428 | 0 | 0 | 0 | 0 | 4 | K | 2 | ROZPOCET | 0 | 0 | 0 | 0 | 0 | 2 | 0 | 4 | 1518749516
32 | K | 181301101 | Rozprestretie ornice v rovine, plocha do 500 m2, hr.do 100 mm |  |  | m2 | 79.882 |  |  | 0 |  |  |  | znížená | 0.128 | 10.2249 | 0 | 0 | 0 | 0 | 4 | K | 2 | ROZPOCET | 0 | 0 | 0 | 0 | 0 | 2 | 0 | 4 | -763467738
33 | K | 181301101.1 | Rozprestretie Pôdneho substrátu v rovine, hr.do 100 mm |  |  | m2 | 21.2 |  |  | 0 |  |  |  | znížená | 0.128 | 2.7136 | 0 | 0 | 0 | 0 | 4 | K | 2 | ROZPOCET | 0 | 0 | 0 | 0 | 0 | 2 | 0 | 4 | -943713261
34 | M | 103110000100R | Extenzívny strešný substrát |  |  | m3 | 2.12 |  |  | 0 |  |  |  | znížená | 0 | 0 | 1 | 2.12 | 0 | 0 | 8 | M | 2 | ROZPOCET | 0 | 0 | 0 | 0 | 0 | 2 | 0 | 4 | -321845259
35 | K | 183101111 | Hĺbenie jamky v rovine alebo na svahu do 1:5, objem do 0,01 m3 |  |  | ks | 84 |  |  | 0 |  |  |  | znížená | 0.024 | 2.016 | 0 | 0 | 0 | 0 | 4 | K | 2 | ROZPOCET | 0 | 0 | 0 | 0 | 0 | 2 | 0 | 4 | -2027698153
36 | K | 183204111 | Výsadba kvetín do pripravovanej pôdy so zaliatím |  |  | ks | 84 |  |  | 0 |  |  |  | znížená | 0.009 | 0.756 | 0.0012 | 0.1008 | 0 | 0 | 4 | K | 2 | ROZPOCET | 0 | 0 | 0 | 0 | 0 | 2 | 0 | 4 | 1188516593
37 | M | 026550001500.1 | Rozchodník prudký |  |  | ks | 14 |  |  | 0 |  |  |  | znížená | 0 | 0 | 0.003 | 0.042 | 0 | 0 | 8 | M | 2 | ROZPOCET | 0 | 0 | 0 | 0 | 0 | 2 | 0 | 4 | -1327169213
38 | M | 026550001500.2 | Rozchodník biely |  |  | ks | 14 |  |  | 0 |  |  |  | znížená | 0 | 0 | 0.003 | 0.042 | 0 | 0 | 8 | M | 2 | ROZPOCET | 0 | 0 | 0 | 0 | 0 | 2 | 0 | 4 | 229740490
39 | M | 026550001500.3 | Rozchodník himalájsky |  |  | ks | 14 |  |  | 0 |  |  |  | znížená | 0 | 0 | 0.003 | 0.042 | 0 | 0 | 8 | M | 2 | ROZPOCET | 0 | 0 | 0 | 0 | 0 | 2 | 0 | 4 | -692405069
40 | M | 026550001500.4 | Rozchodník pochybný |  |  | ks | 14 |  |  | 0 |  |  |  | znížená | 0 | 0 | 0.003 | 0.042 | 0 | 0 | 8 | M | 2 | ROZPOCET | 0 | 0 | 0 | 0 | 0 | 2 | 0 | 4 | 197814335
41 | M | 026550001500.5 | Rozchodník kamčatský |  |  | ks | 14 |  |  | 0 |  |  |  | znížená | 0 | 0 | 0.003 | 0.042 | 0 | 0 | 8 | M | 2 | ROZPOCET | 0 | 0 | 0 | 0 | 0 | 2 | 0 | 4 | -814450766
42 | M | 026550001500.6 | Rozchodník šesťradový |  |  | ks | 14 |  |  | 0 |  |  |  | znížená | 0 | 0 | 0.003 | 0.042 | 0 | 0 | 8 | M | 2 | ROZPOCET | 0 | 0 | 0 | 0 | 0 | 2 | 0 | 4 | -1461898262
43 | K | 185803111 | Ošetrenie trávnika v rovine alebo na svahu do 1:5 |  |  | m2 | 79.882 |  |  | 0 |  |  |  | znížená | 0.012 | 0.95858 | 0 | 0 | 0 | 0 | 4 | K | 2 | ROZPOCET | 0 | 0 | 0 | 0 | 0 | 2 | 0 | 4 | 440237250
44 | K | 185804311 | Zaliatie rastlín vodou, plochy jednotlivo do 20 m2 |  |  | m3 | 3.994 |  |  | 0 |  |  |  | znížená | 1.175 | 4.693 | 1 | 3.994 | 0 | 0 | 4 | K | 2 | ROZPOCET | 0 | 0 | 0 | 0 | 0 | 2 | 0 | 4 | -271660818
45 | K | 185851111 | Dovoz vody pre zálievku rastlín na vzdialenosť do 6000 m |  |  | m3 | 3.994 |  |  | 0 |  |  |  | znížená | 0.91 | 3.6345 | 0 | 0 | 0 | 0 | 4 | K | 2 | ROZPOCET | 0 | 0 | 0 | 0 | 0 | 2 | 0 | 4 | 1875116169
| 2 - Zakladanie | [8 empty] | 0 | [5 empty] | 33.8018 |  | 16.7913 |  | 0 | 1 | D | 1 | ROZPOCET | [6 empty] | 0
46 | K | 211971121 | Zhotov. oplášt. výplne z geotext. v ryhe alebo v záreze pri rozvinutej šírke oplášt. od 0 do 2, 5 m |  |  | m2 | 205.878 |  |  | 0 |  |  |  | znížená | 0.085 | 17.4996 | 0.00035 | 0.072057 | 0 | 0 | 4 | K | 2 | ROZPOCET | 0 | 0 | 0 | 0 | 0 | 2 | 0 | 4 | 762712689
47 | M | 693110001200 | Geotextília polypropylénová 300g/mm2, šírka 1,27; 1,75-3,5 m, dĺžka 20-60; 90 m, hrúbka 2,7 mm, netkaná |  |  | m2 | 226.466 |  |  | 0 |  |  |  | znížená | 0 | 0 | 0.0004 | 0.090586 | 0 | 0 | 8 | M | 2 | ROZPOCET | 0 | 0 | 0 | 0 | 0 | 2 | 0 | 4 | 1605681200
48 | K | 212752127 | Trativody z flexodrenážnych rúr DN 160 |  |  | m | 66 |  |  | 0 |  |  |  | znížená | 0.242 | 15.972 | 0.25195 | 16.6287 | 0 | 0 | 4 | K | 2 | ROZPOCET | 0 | 0 | 0 | 0 | 0 | 2 | 0 | 4 | 942914476
49 | K | 215901101 | Zhutnenie podložia z rastlej horniny 1 až 4 pod násypy, z hornina súdržných do 92 % PS a nesúdržných |  |  | m2 | 82.54 |  |  | 0 |  |  |  | znížená | 0.004 | 0.33016 | 0 | 0 | 0 | 0 | 4 | K | 2 | ROZPOCET | 0 | 0 | 0 | 0 | 0 | 2 | 0 | 4 | 1563653221
| 4 - Vodorovné konštrukcie | [8 empty] | 0 | [5 empty] | 8.6705 |  | 7.2675 |  | 0 | 1 | D | 1 | ROZPOCET | [6 empty] | 0
50 | K | 451573111 | Lôžko pod potrubie, stoky a drobné objekty, v otvorenom výkope z piesku a štrkopiesku do 4mm |  |  | m3 | 3.828 |  |  | 0 |  |  |  | znížená | 1.246 | 4.7697 | 1.8908 | 7.2378 | 0 | 0 | 4 | K | 2 | ROZPOCET | 0 | 0 | 0 | 0 | 0 | 2 | 0 | 4 | -789146847
51 | K | 457971111 | Zriadenie vrstvy z retenčnej geotextílie s presahom, so sklonom do 1:5, šírky geotextílie do 3 m |  |  | m2 | 42.4 |  |  | 0 |  |  |  | znížená | 0.092 | 3.9008 | 0.00028 | 0.011872 | 0 | 0 | 4 | K | 2 | ROZPOCET | 0 | 0 | 0 | 0 | 0 | 2 | 0 | 4 | -1022483091
52 | M | 693660000100R | Georetenčná textília z recyklovaných textílnych polyesterových vlákien 600x1200mm, hrúbka 15mm, netkaná, opakovateľne recyklovateľná, retencia vody 16 l/m2, (dve vrstvy, celková hrubka 30mm) |  |  | m2 | 50.88 |  |  | 0 |  |  |  | znížená | 0 | 0 | 0.00035 | 0.017808 | 0 | 0 | 8 | M | 2 | ROZPOCET | 0 | 0 | 0 | 0 | 0 | 2 | 0 | 4 | -48288759
| 5 - Komunikácie | [8 empty] | 0 | [5 empty] | 2.9403 |  | 8.1974 |  | 0 | 1 | D | 1 | ROZPOCET | [6 empty] | 0
53 | K | 564831111 | Podklad zo štrkodrviny fr.16-32mm s rozprestretím a zhutnením, po zhutnení hr. 100 mm |  |  | m2 | 15.75 |  |  | 0 |  |  |  | znížená | 0.022 | 0.3465 | 0 | 0 | 0 | 0 | 4 | K | 2 | ROZPOCET | 0 | 0 | 0 | 0 | 0 | 2 | 0 | 4 | 1127336497
54 | M | 583410004200 | Štrkodrva frakcia 16-32 mm, STN EN 12620 |  |  | t | 2.835 |  |  | 0 |  |  |  | znížená | 0 | 0 | 1 | 2.835 | 0 | 0 | 8 | M | 2 | ROZPOCET | 0 | 0 | 0 | 0 | 0 | 2 | 0 | 4 | 1506995309
55 | K | 566902223 | Vyspravenie podkladu po prekopoch inžinierskych sietí plochy nad 15 m2 štrkodrvou, po zhutnení hr. 200 mm |  |  | m2 | 4.988 |  |  | 0 |  |  |  | znížená | 0.257 | 1.2819 | 0 | 0 | 0 | 0 | 4 | K | 2 | ROZPOCET | 0 | 0 | 0 | 0 | 0 | 2 | 0 | 4 | -1154203407
56 | M | 583410004300 | Štrkodrva frakcia 0-32 mm, STN EN 13242 |  |  | t | 2.095 |  |  | 0 |  |  |  | znížená | 0 | 0 | 1 | 2.095 | 0 | 0 | 8 | M | 2 | ROZPOCET | 0 | 0 | 0 | 0 | 0 | 2 | 0 | 4 | -1284607170
57 | K | 567134115 | Podklad z podkladového betónu PB I tr. C 20/25 hr. 200 mm |  |  | m2 | 4.988 |  |  | 0 |  |  |  | znížená | 0.178 | 0.88786 | 0.49866 | 2.4873 | 0 | 0 | 4 | K | 2 | ROZPOCET | 0 | 0 | 0 | 0 | 0 | 2 | 0 | 4 | -870429426
58 | K | 573231111 | Postrek asfaltový spojovací bez posypu kamenivom z cestnej emulzie v množstve od 0,50 do 0,80 kg/m2 |  |  | m2 | 4.988 |  |  | 0 |  |  |  | znížená | 0.002 | 0.009976 | 0.0008 | 0.0039904 | 0 | 0 | 4 | K | 2 | ROZPOCET | 0 | 0 | 0 | 0 | 0 | 2 | 0 | 4 | 473302707
59 | K | 577154251 | Asfaltový betón vrstva obrusná AC 11 O v pruhu š. do 3 m z modifik. asfaltu tr. I, po zhutnení hr. 60 mm |  |  | m2 | 4.988 |  |  | 0 |  |  |  | znížená | 0.083 | 0.414 | 0.15559 | 0.77608 | 0 | 0 | 4 | K | 2 | ROZPOCET | 0 | 0 | 0 | 0 | 0 | 2 | 0 | 4 | -1698069431
| 8 - Rúrové vedenie | [8 empty] | 0 | [5 empty] | 17.21 |  | 12.7222 |  | 0 | 1 | D | 1 | ROZPOCET | [6 empty] | 0
60 | K | 871324004 | Montáž kanalizačného PP potrubia hladkého plnostenného SN 10 DN 160 |  |  | m | 22 |  |  | 0 |  |  |  | znížená | 0.046 | 1.012 | 1e-05 | 0.00022 | 0 | 0 | 4 | K | 2 | ROZPOCET | 0 | 0 | 0 | 0 | 0 | 2 | 0 | 4 | -1303992092
61 | M | 286140001200 | Rúra KG 2000 PP, SN 10, DN 160 dĺ. 5 m hladká pre gravitačnú kanalizáciu |  |  | ks | 5 |  |  | 0 |  |  |  | znížená | 0 | 0 | 0.01667 | 0.08335 | 0 | 0 | 8 | M | 2 | ROZPOCET | 0 | 0 | 0 | 0 | 0 | 2 | 0 | 4 | -398988999
62 | K | 877324004 | Montáž kanalizačného PP kolena DN 160 |  |  | ks | 5 |  |  | 0 |  |  |  | znížená | 0.23 | 1.15 | 5e-05 | 0.00025 | 0 | 0 | 4 | K | 2 | ROZPOCET | 0 | 0 | 0 | 0 | 0 | 2 | 0 | 4 | -331134457
63 | M | 286540069700 | Koleno KG 2000 PP, DN 160x45° hladké pre gravitačnú kanalizáciu |  |  | ks | 5 |  |  | 0 |  |  |  | znížená | 0 | 0 | 0.00085 | 0.00425 | 0 | 0 | 8 | M | 2 | ROZPOCET | 0 | 0 | 0 | 0 | 0 | 2 | 0 | 4 | 1033656733
64 | K | 892311000 | Skúška tesnosti kanalizácie D 160 |  |  | m | 22 |  |  | 0 |  |  |  | znížená | 0.057 | 1.254 | 0.01856 | 0.40832 | 0 | 0 | 4 | K | 2 | ROZPOCET | 0 | 0 | 0 | 0 | 0 | 2 | 0 | 4 | 1394308290
65 | K | 894101113 | Osadenie akumulačnej nádrže železobetónovej |  |  | ks | 1 |  |  | 0 |  |  |  | znížená | 6.565 | 6.565 | 0 | 0 | 0 | 0 | 4 | K | 2 | ROZPOCET | 0 | 0 | 0 | 0 | 0 | 2 | 0 | 4 | 1745416177
66 | M | 594340000500 | Akumulačná podzemná nádrž, objem nádrže 12 m3, železobetónová, zosílena stropná doska |  |  | ks | 1 |  |  | 0 |  |  |  | znížená | 0 | 0 | 11.6 | 11.6 | 0 | 0 | 8 | M | 2 | ROZPOCET | 0 | 0 | 0 | 0 | 0 | 2 | 0 | 4 | -1555070031
67 | K | 894411311 | Osadenie železobetónového dielca pre šachty |  |  | ks | 3 |  |  | 0 |  |  |  | znížená | 2.021 | 6.063 | 0.01653 | 0.04959 | 0 | 0 | 4 | K | 2 | ROZPOCET | 0 | 0 | 0 | 0 | 0 | 2 | 0 | 4 | -884788204
68 | M | 592240009000 | Betónový roznášací prstenec pre šachty DN 630 |  |  | ks | 2 |  |  | 0 |  |  |  | znížená | 0 | 0 | 0.225 | 0.45 | 0 | 0 | 8 | M | 2 | ROZPOCET | 0 | 0 | 0 | 0 | 0 | 2 | 0 | 4 | -1510288455
69 | M | 592240008300 | Poklop betónový pre šachty DN630 až 1000 |  |  | ks | 1 |  |  | 0 |  |  |  | znížená | 0 | 0 | 0.124 | 0.124 | 0 | 0 | 8 | M | 2 | ROZPOCET | 0 | 0 | 0 | 0 | 0 | 2 | 0 | 4 | 1011442204
70 | K | 899721132 | Označenie kanalizačného potrubia hnedou výstražnou fóliou |  |  | m | 22 |  |  | 0 |  |  |  | znížená | 0.053 | 1.166 | 0.0001 | 0.0022 | 0 | 0 | 4 | K | 2 | ROZPOCET | 0 | 0 | 0 | 0 | 0 | 2 | 0 | 4 | 100652144
| 9 - Ostatné konštrukcie a práce-búranie | [8 empty] | 0 | [5 empty] | 22.5421 |  | 1.4908 |  | 0.03915 | 1 | D | 1 | ROZPOCET | [6 empty] | 0
71 | K | 916561111 | Osadenie záhonového alebo parkového obrubníka betón., do lôžka z bet. pros. tr. C 12/15 s bočnou oporou |  |  | m | 1.16 |  |  | 0 |  |  |  | znížená | 0.132 | 0.15312 | 0.09873 | 0.11453 | 0 | 0 | 4 | K | 2 | ROZPOCET | 0 | 0 | 0 | 0 | 0 | 2 | 0 | 4 | 534746363
72 | M | 592170001400 | Obrubník parkový, lxšxv 500x50x200 mm, sivá |  |  | ks | 2 |  |  | 0 |  |  |  | znížená | 0 | 0 | 0.0115 | 0.023 | 0 | 0 | 8 | M | 2 | ROZPOCET | 0 | 0 | 0 | 0 | 0 | 2 | 0 | 4 | 117053852
73 | K | 918101111 | Lôžko pod obrubníky, krajníky alebo obruby z dlažob. kociek z betónu prostého tr. C 12/15 |  |  | m3 | 0.104 |  |  | 0 |  |  |  | znížená | 1.363 | 0.14175 | 2.2011 | 0.22891 | 0 | 0 | 4 | K | 2 | ROZPOCET | 0 | 0 | 0 | 0 | 0 | 2 | 0 | 4 | 1965969483
74 | K | 919735112 | Rezanie existujúceho asfaltového krytu alebo podkladu hĺbky nad 50 do 100 mm |  |  | m | 8.6 |  |  | 0 |  |  |  | znížená | 0.185 | 1.591 | 0.04252 | 0.36567 | 0 | 0 | 4 | K | 2 | ROZPOCET | 0 | 0 | 0 | 0 | 0 | 2 | 0 | 4 | 1127774799
75 | K | 919735124 | Rezanie existujúceho betónového krytu alebo podkladu hĺbky nad 150 do 200 mm |  |  | m | 8.6 |  |  | 0 |  |  |  | znížená | 0.479 | 4.1194 | 0.08519 | 0.73263 | 0 | 0 | 4 | K | 2 | ROZPOCET | 0 | 0 | 0 | 0 | 0 | 2 | 0 | 4 | 2075336958
76 | K | 971046019 | Jadrové vrty diamantovými korunkami do D 225 mm do stien - betónových, obkladov -0,00087t |  |  | cm | 45 |  |  | 0 |  |  |  | znížená | 0.038 | 1.71 | 0.00058 | 0.0261 | 0.00087 | 0.03915 | 4 | K | 2 | ROZPOCET | 0 | 0 | 0 | 0 | 0 | 2 | 0 | 4 | 2018111450
77 | K | 979011111 | Zvislá doprava sutiny a vybúraných hmôt za prvé podlažie nad alebo pod základným podlažím |  |  | t | 6.165 |  |  | 0 |  |  |  | znížená | 0.882 | 5.4375 | 0 | 0 | 0 | 0 | 4 | K | 2 | ROZPOCET | 0 | 0 | 0 | 0 | 0 | 2 | 0 | 4 | 1286185323
78 | K | 979081111 | Odvoz sutiny a vybúraných hmôt na skládku do 1 km |  |  | t | 6.165 |  |  | 0 |  |  |  | znížená | 0.598 | 3.6867 | 0 | 0 | 0 | 0 | 4 | K | 2 | ROZPOCET | 0 | 0 | 0 | 0 | 0 | 2 | 0 | 4 | 609774862
79 | K | 979081121 | Odvoz sutiny a vybúraných hmôt na skládku za každý ďalší 1 km |  |  | t | 30.825 |  |  | 0 |  |  |  | znížená | 0.007 | 0.21577 | 0 | 0 | 0 | 0 | 4 | K | 2 | ROZPOCET | 0 | 0 | 0 | 0 | 0 | 2 | 0 | 4 | 1132242868
80 | K | 979082111 | Vnútrostavenisková doprava sutiny a vybúraných hmôt do 10 m |  |  | t | 6.165 |  |  | 0 |  |  |  | znížená | 0.89 | 5.4869 | 0 | 0 | 0 | 0 | 4 | K | 2 | ROZPOCET | 0 | 0 | 0 | 0 | 0 | 2 | 0 | 4 | 964058578
81 | K | 979089012 | Poplatok za skladovanie - betón, tehly, dlaždice (17 01 ), ostatné |  |  | t | 6.165 |  |  | 0 |  |  |  | znížená | 0 | 0 | 0 | 0 | 0 | 0 | 4 | K | 2 | ROZPOCET | 0 | 0 | 0 | 0 | 0 | 2 | 0 | 4 | -1441398577
| 99 - Presun hmôt HSV | [8 empty] | 0 | [5 empty] | 208.6556 |  | 0 |  | 0 | 1 | D | 1 | ROZPOCET | [6 empty] | 0
82 | K | 998276101 | Presun hmôt pre rúrové vedenie hĺbené z rúr z plast., hmôt alebo sklolamin. v otvorenom výkope |  |  | t | 161.874 |  |  | 0 |  |  |  | znížená | 1.289 | 208.6556 | 0 | 0 | 0 | 0 | 4 | K | 2 | ROZPOCET | 0 | 0 | 0 | 0 | 0 | 2 | 0 | 4 | -39712019
| PSV - Práce a dodávky PSV | [8 empty] | 0 | [5 empty] | 29.8113 |  | 0.44126 |  | 0.06696 | 2 | D | 0 | ROZPOCET | [6 empty] | 0
| 712 - Izolácie striech, povlakové krytiny | [8 empty] | 0 | [5 empty] | 5.7527 |  | 0.081154 |  | 0 | 2 | D | 1 | ROZPOCET | [6 empty] | 0
83 | K | 712370050 | Zhotovenie povlakovej krytiny striech plochých do 10°PVC-P fóliou položenou voľne so zvarením spoju |  |  | m2 | 27.2 |  |  | 0 |  |  |  | znížená | 0.163 | 4.4336 | 0 | 0 | 0 | 0 | 16 | K | 2 | ROZPOCET | 0 | 0 | 0 | 0 | 0 | 2 | 0 | 16 | 72369943
84 | M | 221430000100 | Toluén pre nitráciu |  |  | t | 0.002 |  |  | 0 |  |  |  | znížená | 0 | 0 | 1 | 0.002 | 0 | 0 | 32 | M | 2 | ROZPOCET | 0 | 0 | 0 | 0 | 0 | 2 | 0 | 16 | -1420164756
85 | M | 245920000900 | Zálievka pre PVC Foliu, strešný doplnok, 2,5 kg |  |  | kg | 0.218 |  |  | 0 |  |  |  | znížená | 0 | 0 | 0.001 | 0.000218 | 0 | 0 | 32 | M | 2 | ROZPOCET | 0 | 0 | 0 | 0 | 0 | 2 | 0 | 16 | 919839299
86 | M | 283220002000 | Hydroizolačná fólia PVC-P, hr. 1,5 mm, š. 1,3 m, izolácia plochých striech, farba sivá |  |  | m2 | 31.28 |  |  | 0 |  |  |  | znížená | 0 | 0 | 0.0019 | 0.059432 | 0 | 0 | 32 | M | 2 | ROZPOCET | 0 | 0 | 0 | 0 | 0 | 2 | 0 | 16 | -1664148746
87 | K | 712990040 | Položenie geotextílie vodorovne alebo zvislo na strechy ploché do 10° |  |  | m2 | 42.4 |  |  | 0 |  |  |  | znížená | 0.028 | 1.1872 | 0 | 0 | 0 | 0 | 16 | K | 2 | ROZPOCET | 0 | 0 | 0 | 0 | 0 | 2 | 0 | 16 | -1676186828
88 | M | 693110001200 | Geotextília polypropylénová 300g/mm2, šírka 1,27; 1,75-3,5 m, dĺžka 20-60; 90 m, hrúbka 2,7 mm, netkaná |  |  | m2 | 48.76 |  |  | 0 |  |  |  | znížená | 0 | 0 | 0.0004 | 0.019504 | 0 | 0 | 32 | M | 2 | ROZPOCET | 0 | 0 | 0 | 0 | 0 | 2 | 0 | 16 | -741488894
89 | K | 998712102 | Presun hmôt pre izoláciu povlakovej krytiny v objektoch výšky nad 6 do 12 m |  |  | t | 0.081 |  |  | 0 |  |  |  | znížená | 1.629 | 0.13195 | 0 | 0 | 0 | 0 | 16 | K | 2 | ROZPOCET | 0 | 0 | 0 | 0 | 0 | 2 | 0 | 16 | -1846145560
| 713 - Izolácie tepelné | [8 empty] | 0 | [5 empty] | 9.1377 |  | 0.34518 |  | 0 | 2 | D | 1 | ROZPOCET | [6 empty] | 0
90 | K | 713141155 | Montáž TI striech plochých do 10° minerálnou vlnou, rozloženej v jednej vrstve, prikotvením |  |  | m2 | 21.2 |  |  | 0 |  |  |  | znížená | 0.23985 | 5.0848 | 0.00012 | 0.002544 | 0 | 0 | 16 | K | 2 | ROZPOCET | 0 | 0 | 0 | 0 | 0 | 2 | 0 | 16 | -1722222045
91 | M | 631440024800 | Doska 100x1200x2000 mm izolácia z kamennej vlny vhodná pre zateplenie plochých striech |  |  | m2 | 21.624 |  |  | 0 |  |  |  | znížená | 0 | 0 | 0.0135 | 0.29192 | 0 | 0 | 32 | M | 2 | ROZPOCET | 0 | 0 | 0 | 0 | 0 | 2 | 0 | 16 | 1766573753
92 | K | 713144080 | Montáž tepelnej izolácie na atiku z XPS do lepidla |  |  | m2 | 6.6 |  |  | 0 |  |  |  | znížená | 0.51596 | 3.4053 | 0.006 | 0.0396 | 0 | 0 | 16 | K | 2 | ROZPOCET | 0 | 0 | 0 | 0 | 0 | 2 | 0 | 16 | 1801520977
93 | M | 283750001800 | Doska XPS hr. 50 mm |  |  | m2 | 6.732 |  |  | 0 |  |  |  | znížená | 0 | 0 | 0.00165 | 0.011108 | 0 | 0 | 32 | M | 2 | ROZPOCET | 0 | 0 | 0 | 0 | 0 | 2 | 0 | 16 | 289971606
94 | K | 998713102 | Presun hmôt pre izolácie tepelné v objektoch výšky nad 6 m do 12 m |  |  | t | 0.345 |  |  | 0 |  |  |  | znížená | 1.877 | 0.64756 | 0 | 0 | 0 | 0 | 16 | K | 2 | ROZPOCET | 0 | 0 | 0 | 0 | 0 | 2 | 0 | 16 | -1629483695
| 764 - Konštrukcie klampiarske | [8 empty] | 0 | [5 empty] | 14.9208 |  | 0.01493 |  | 0.06696 | 2 | D | 1 | ROZPOCET | [6 empty] | 0
95 | K | 764321820 | Demontáž oplechovania atiky, do 30° rš 500 mm, -0,00420t |  |  | m | 12 |  |  | 0 |  |  |  | znížená | 0.056 | 0.672 | 0 | 0 | 0.0042 | 0.0504 | 16 | K | 2 | ROZPOCET | 0 | 0 | 0 | 0 | 0 | 2 | 0 | 16 | -1133904218
96 | K | 764331220 | Lemovanie z pozinkovaného PZ plechu, múrov na strechách s tvrdou krytinou r.š. 250 mm |  |  | m | 6 |  |  | 0 |  |  |  | znížená | 0.76034 | 4.562 | 0.00022 | 0.00132 | 0 | 0 | 16 | K | 2 | ROZPOCET | 0 | 0 | 0 | 0 | 0 | 2 | 0 | 16 | -1387444620
97 | K | 764359236 | Kotlík zberný z pozinkovaného PZ plechu, pre rúry s priemerom D 80 - 120 mm |  |  | ks | 1 |  |  | 0 |  |  |  | znížená | 0.44 | 0.44 | 0.00188 | 0.00188 | 0 | 0 | 16 | K | 2 | ROZPOCET | 0 | 0 | 0 | 0 | 0 | 2 | 0 | 16 | 351954764
98 | K | 764359241 | Ochranný kôš strešného vpustu z pozinkovaného plechu pre rúry s priemerom do 150 mm |  |  | ks | 1 |  |  | 0 |  |  |  | znížená | 0.139 | 0.139 | 0.00017 | 0.00017 | 0 | 0 | 16 | K | 2 | ROZPOCET | 0 | 0 | 0 | 0 | 0 | 2 | 0 | 16 | 1080990104
99 | K | 764359841 | Demontáž kotlíka zberného na plochej streche, -0,00516t |  |  | ks | 1 |  |  | 0 |  |  |  | znížená | 0.086 | 0.086 | 0 | 0 | 0.00516 | 0.00516 | 16 | K | 2 | ROZPOCET | 0 | 0 | 0 | 0 | 0 | 2 | 0 | 16 | 1098340126
100 | K | 764430210 | Oplechovanie muriva a atík z pozinkovaného PZ plechu, vrátane rohov r.š. 250 mm |  |  | m | 12 |  |  | 0 |  |  |  | znížená | 0.50675 | 6.081 | 0.00015 | 0.0018 | 0 | 0 | 16 | K | 2 | ROZPOCET | 0 | 0 | 0 | 0 | 0 | 2 | 0 | 16 | -1910739822
101 | K | 764454254 | Zvodové rúry z pozinkovaného PZ plechu, kruhové priemer 120 mm |  |  | m | 4 |  |  | 0 |  |  |  | znížená | 0.6621 | 2.6484 | 0.00244 | 0.00976 | 0 | 0 | 16 | K | 2 | ROZPOCET | 0 | 0 | 0 | 0 | 0 | 2 | 0 | 16 | 2023433889
102 | K | 764454802 | Demontáž odpadových rúr kruhových, s priemerom 120 mm, -0,00285t |  |  | m | 4 |  |  | 0 |  |  |  | znížená | 0.056 | 0.224 | 0 | 0 | 0.00285 | 0.0114 | 16 | K | 2 | ROZPOCET | 0 | 0 | 0 | 0 | 0 | 2 | 0 | 16 | -1006346036
103 | K | 998764102 | Presun hmôt pre konštrukcie klampiarske v objektoch výšky nad 6 do 12 m |  |  | t | 0.015 |  |  | 0 |  |  |  | znížená | 4.559 | 0.068385 | 0 | 0 | 0 | 0 | 16 | K | 2 | ROZPOCET | 0 | 0 | 0 | 0 | 0 | 2 | 0 | 16 | 1601280306
| M - Práce a dodávky M | [8 empty] | 0 | [5 empty] | 0.9 |  | 0 |  | 0 | 3 | D | 0 | ROZPOCET | [6 empty] | 0
| 21-M - Elektromontáže | [8 empty] | 0 | [5 empty] | 0.9 |  | 0 |  | 0 | 3 | D | 1 | ROZPOCET | [6 empty] | 0
104 | K | 210293000R | Demontáž a spätná montáž bleskozvodu, vrátane revízie |  |  | m | 12 |  |  | 0 |  |  |  | znížená | 0.075 | 0.9 | 0 | 0 | 0 | 0 | 64 | K | 2 | ROZPOCET | 0 | 0 | 0 | 0 | 0 | 2 | 0 | 64 | 194120345
| VRN - Vedľajšie rozpočtové náklady | [8 empty] | 0 | [5 empty] | 0 |  | 0 |  | 0 | 5 | D | 0 | ROZPOCET | [6 empty] | 0
105 | K | 000600021 | Zariadenie staveniska |  |  | ks | 1 |  |  | 0 |  |  |  | znížená | 0 | 0 | 0 | 0 | 0 | 0 | 1024 | K | 1 | ROZPOCET | 0 | 0 | 0 | 0 | 0 | 2 | 0 | 1024 | -23857004

## 4 - SO04 Odvodnenie západ...
| Hárok obsahuje: |  | 1) Krycí list rozpočtu |  | 2) Rekapitulácia rozpočtu |  |  | 3) Rozpočet |  |  | Späť na hárok: | Rekapitulácia stavby
optimalizované pre tlač zostáv vo formáte A4 - na výšku | [11 empty] | >> skryté stĺpce << | [9 empty] | {553e992c-d76c-4905-bc46-cad14f072ed5}
0
KRYCÍ LIST ROZPOČTU | [12 empty] | v --- nižšie sa nachádzajú doplnkové a pomocné údaje k zostavám --- v | [8 empty] | False
| Stavba: |  | Vodozádržné opatrenia v obci Močenok
| Objekt: |  | SO04 Odvodnenie západnej šikmej strechy KD
| JKSO: | [7 empty] | KS:
| Miesto: |  | Obec Močenok | [5 empty] | Dátum:
| Objednávateľ: | [7 empty] | IČO:
|  | Obec Močenok | [6 empty] | IČO DPH:
| Zhotoviteľ: | [7 empty] | IČO:
IČO DPH:
| Projektant: | [7 empty] | IČO:
IČO DPH:
| Spracovateľ: | [7 empty] | IČO:
IČO DPH:
Poznámka:
| Náklady z rozpočtu | [7 empty] | 0
| Ostatné náklady | [7 empty] | 0
| Cena bez DPH | [7 empty] | 0
| DPH | základná | 20% | z | 0 |  |  |  | 0
|  | znížená | 20% | z | 0 |  |  |  | 0
|  | zákl. prenesená | 20% | z | 0 |  |  |  | 0
|  | zníž. prenesená | 20% | z | 0 |  |  |  | 0
|  | nulová | 0% | z | 0 |  |  |  | 0
| Cena s DPH |  |  | v | EUR |  |  | 0
| Projektant |  |  |  |  | Spracovateľ
| Dátum a podpis: |  |  | Pečiatka |  | Dátum a podpis: |  |  |  | Pečiatka
| Objednávateľ |  |  |  |  | Zhotoviteľ
| Dátum a podpis: |  |  | Pečiatka |  | Dátum a podpis: |  |  |  | Pečiatka
REKAPITULÁCIA ROZPOČTU
Stavba: |  |  | Vodozádržné opatrenia v obci Močenok
Objekt: |  |  | SO04 Odvodnenie západnej šikmej strechy KD
Miesto: |  |  | Obec Močenok |  |  |  | Dátum:
Objednávateľ: |  |  | Obec Močenok |  |  |  | Projektant: |  | 0
Zhotoviteľ: | [6 empty] | Spracovateľ: |  | 0
Kód - Popis | [9 empty] | Cena celkom [EUR]
1) Náklady z rozpočtu | [9 empty] | 0 | [12 empty] | -1
| HSV - Práce a dodávky HSV | [8 empty] | 0
| 1 - Zemné práce | [8 empty] | 0
| 2 - Zakladanie | [8 empty] | 0
| 3 - Zvislé a kompletné konštrukcie | [8 empty] | 0
| 8 - Rúrové vedenie | [8 empty] | 0
| 9 - Ostatné konštrukcie a práce-búranie | [8 empty] | 0
| 99 - Presun hmôt HSV | [8 empty] | 0
| PSV - Práce a dodávky PSV | [8 empty] | 0
| 712 - Izolácie striech, povlakové krytiny | [8 empty] | 0
| 713 - Izolácie tepelné | [8 empty] | 0
| 762 - Konštrukcie tesárske | [8 empty] | 0
| 764 - Konštrukcie klampiarske | [8 empty] | 0
| 765 - Konštrukcie - krytiny tvrdé | [8 empty] | 0
| M - Práce a dodávky M | [8 empty] | 0
| 21-M - Elektromontáže | [8 empty] | 0
| VRN - Vedľajšie rozpočtové náklady | [8 empty] | 0
2) Ostatné náklady | [9 empty] | 0 |  |  |  | DPH
Celkové náklady za stavbu 1) + 2) | [7 empty] | 0
ROZPOČET
Stavba: |  |  | Vodozádržné opatrenia v obci Močenok
Objekt: |  |  | SO04 Odvodnenie západnej šikmej strechy KD
Miesto: |  |  | Obec Močenok |  |  |  | Dátum:
Objednávateľ: |  |  | Obec Močenok |  |  |  | Projektant: |  | 0
Zhotoviteľ: | [6 empty] | Spracovateľ: |  | 0
PČ | Typ | Kód | Popis |  |  | MJ | Množstvo | J.cena [EUR] |  | Cena celkom [EUR] |  |  | Poznámka | DPH | J. Nh [h] | Nh celkom [h] | J. hmotnosť [t] | Hmotnosť celkom [t] | J. suť [t] | Suť Celkom [t]
Náklady z rozpočtu | [9 empty] | 0 | [5 empty] | 405.4164 |  | 6.1548 |  | 4.9751 |  | D | -1 | [7 empty] | 0
| HSV - Práce a dodávky HSV | [8 empty] | 0 | [5 empty] | 181.7797 |  | 4.466 |  | 0.003 | 1 | D | 0 | ROZPOCET | [6 empty] | 0
| 1 - Zemné práce | [8 empty] | 0 | [5 empty] | 158.6485 |  | 4.3741 |  | 0 | 1 | D | 1 | ROZPOCET | [6 empty] | 0
1 | K | 111101101 | Odstránenie travín a tŕstia s príp. premiestnením a uložením na hromady do 50 m, pri celkovej ploche do 1000m2 |  |  | m2 | 28.3 |  |  | 0 |  |  |  | znížená | 0.01 | 0.283 | 0 | 0 | 0 | 0 | 4 | K | 2 | ROZPOCET | 0 | 0 | 0 | 0 | 0 | 2 | 0 | 4 | 1667454039
2 | K | 115101200 | Čerpanie vody na dopravnú výšku do 10 m s priemerným prítokom litrov za minútu do 100 l |  |  | hod | 16 |  |  | 0 |  |  |  | znížená | 0.223 | 3.568 | 0 | 0 | 0 | 0 | 4 | K | 2 | ROZPOCET | 0 | 0 | 0 | 0 | 0 | 2 | 0 | 4 | -637501452
3 | K | 115101300 | Pohotovosť záložnej čerpacej súpravy pre výšku do 10 m, s prítokom litrov za minútu do 100 l |  |  | deň | 5 |  |  | 0 |  |  |  | znížená | 0 | 0 | 0 | 0 | 0 | 0 | 4 | K | 2 | ROZPOCET | 0 | 0 | 0 | 0 | 0 | 2 | 0 | 4 | -1604501788
4 | K | 121101001 | Odstránenie ornice s vodorov. premiest., na hromady do 50 m hr. do 150 mm |  |  | m3 | 2.83 |  |  | 0 |  |  |  | znížená | 1.842 | 5.2129 | 0 | 0 | 0 | 0 | 4 | K | 2 | ROZPOCET | 0 | 0 | 0 | 0 | 0 | 2 | 0 | 4 | -1619181818
5 | K | 131201101 | Výkop nezapaženej jamy v hornine 3, do 100 m3 |  |  | m3 | 21.225 |  |  | 0 |  |  |  | znížená | 0.838 | 17.7866 | 0 | 0 | 0 | 0 | 4 | K | 2 | ROZPOCET | 0 | 0 | 0 | 0 | 0 | 2 | 0 | 4 | -601894216
6 | K | 131201109 | Hĺbenie nezapažených jám a zárezov. Príplatok za lepivosť horniny 3 |  |  | m3 | 21.225 |  |  | 0 |  |  |  | znížená | 0.042 | 0.89145 | 0 | 0 | 0 | 0 | 4 | K | 2 | ROZPOCET | 0 | 0 | 0 | 0 | 0 | 2 | 0 | 4 | -1831907944
7 | K | 161101501 | Zvislé premiestnenie výkopku z horniny I až IV |  |  | m3 | 21.225 |  |  | 0 |  |  |  | znížená | 3.603 | 76.4737 | 0 | 0 | 0 | 0 | 4 | K | 2 | ROZPOCET | 0 | 0 | 0 | 0 | 0 | 2 | 0 | 4 | -1240711078
8 | K | 162201102 | Vodorovné premiestnenie výkopku z horniny 1-4 nad 20-50m |  |  | m3 | 24.055 |  |  | 0 |  |  |  | znížená | 0.069 | 1.6598 | 0 | 0 | 0 | 0 | 4 | K | 2 | ROZPOCET | 0 | 0 | 0 | 0 | 0 | 2 | 0 | 4 | -154400140
9 | K | 162401102 | Vodorovné premiestnenie výkopku po spevnenej ceste z horniny tr.1-4, do 100 m3 na vzdialenosť do 2000 m |  |  | m3 | 21.225 |  |  | 0 |  |  |  | znížená | 0.064 | 1.3584 | 0 | 0 | 0 | 0 | 4 | K | 2 | ROZPOCET | 0 | 0 | 0 | 0 | 0 | 2 | 0 | 4 | -1123146980
10 | K | 167101101 | Nakladanie neuľahnutého výkopku z hornín tr.1-4 do 100 m3 |  |  | m3 | 24.055 |  |  | 0 |  |  |  | znížená | 0.617 | 14.8419 | 0 | 0 | 0 | 0 | 4 | K | 2 | ROZPOCET | 0 | 0 | 0 | 0 | 0 | 2 | 0 | 4 | -192666399
11 | K | 171201101 | Uloženie sypaniny do násypov s rozprestretím sypaniny vo vrstvách a s hrubým urovnaním nezhutnených |  |  | m3 | 21.225 |  |  | 0 |  |  |  | znížená | 0.031 | 0.65798 | 0 | 0 | 0 | 0 | 4 | K | 2 | ROZPOCET | 0 | 0 | 0 | 0 | 0 | 2 | 0 | 4 | 1729883006
12 | K | 175203101 | Prísyp geotextílie na objektoch vodných stavieb so sklonom do 1:5 |  |  | m3 | 11.32 |  |  | 0 |  |  |  | znížená | 0.015 | 0.1698 | 0 | 0 | 0 | 0 | 4 | K | 2 | ROZPOCET | 0 | 0 | 0 | 0 | 0 | 2 | 0 | 4 | 115511512
13 | K | 180404111 | Založenie trávnika výsevom na vrstve ornice |  |  | m2 | 28.3 |  |  | 0 |  |  |  | znížená | 0.204 | 5.7732 | 0.095 | 2.6885 | 0 | 0 | 4 | K | 2 | ROZPOCET | 0 | 0 | 0 | 0 | 0 | 2 | 0 | 4 | 33102490
14 | M | 005720001500 | Osivá tráv - výber trávových semien |  |  | kg | 0.874 |  |  | 0 |  |  |  | znížená | 0 | 0 | 0.001 | 0.000874 | 0 | 0 | 8 | M | 2 | ROZPOCET | 0 | 0 | 0 | 0 | 0 | 2 | 0 | 4 | 879245121
15 | K | 181101102 | Úprava pláne v zárezoch v hornine 1-4 so zhutnením |  |  | m2 | 28.3 |  |  | 0 |  |  |  | znížená | 0.017 | 0.4811 | 0 | 0 | 0 | 0 | 4 | K | 2 | ROZPOCET | 0 | 0 | 0 | 0 | 0 | 2 | 0 | 4 | 1518749516
16 | K | 181301101 | Rozprestretie ornice v rovine, plocha do 500 m2, hr.do 100 mm |  |  | m2 | 28.3 |  |  | 0 |  |  |  | znížená | 0.128 | 3.6224 | 0 | 0 | 0 | 0 | 4 | K | 2 | ROZPOCET | 0 | 0 | 0 | 0 | 0 | 2 | 0 | 4 | -763467738
17 | K | 181301106 | Rozprestretie zahradnického substrátu, hr. do 400 mm |  |  | m2 | 28.3 |  |  | 0 |  |  |  | znížená | 0.701 | 19.8383 | 0 | 0 | 0 | 0 | 4 | K | 2 | ROZPOCET | 0 | 0 | 0 | 0 | 0 | 2 | 0 | 4 | -668094011
18 | M | 103110000100.1 | Zahradnícky substrát |  |  | m3 | 11.32 |  |  | 0 |  |  |  | znížená | 0 | 0 | 0.001 | 0.01132 | 0 | 0 | 8 | M | 2 | ROZPOCET | 0 | 0 | 0 | 0 | 0 | 2 | 0 | 4 | 269054406
19 | K | 183101111 | Hĺbenie jamky v rovine alebo na svahu do 1:5, objem do 0,01 m3 |  |  | ks | 11 |  |  | 0 |  |  |  | znížená | 0.024 | 0.264 | 0 | 0 | 0 | 0 | 4 | K | 2 | ROZPOCET | 0 | 0 | 0 | 0 | 0 | 2 | 0 | 4 | -2027698153
20 | K | 183204111 | Výsadba kvetín do pripravovanej pôdy so zaliatím |  |  | ks | 11 |  |  | 0 |  |  |  | znížená | 0.009 | 0.099 | 0.0012 | 0.0132 | 0 | 0 | 4 | K | 2 | ROZPOCET | 0 | 0 | 0 | 0 | 0 | 2 | 0 | 4 | 1188516593
21 | M | 026550001500.1 | Záružlie močiarne, 5-10 cm |  |  | ks | 3 |  |  | 0 |  |  |  | znížená | 0 | 0 | 0.003 | 0.009 | 0 | 0 | 8 | M | 2 | ROZPOCET | 0 | 0 | 0 | 0 | 0 | 2 | 0 | 4 | 1753076661
22 | M | 026550001500.2 | Ozdobnica čínska, 20-40 cm |  |  | ks | 3 |  |  | 0 |  |  |  | znížená | 0 | 0 | 0.003 | 0.009 | 0 | 0 | 8 | M | 2 | ROZPOCET | 0 | 0 | 0 | 0 | 0 | 2 | 0 | 4 | 425290023
23 | M | 026550001500.3 | Kosatec sibírsky, 20-30 cm |  |  | ks | 2 |  |  | 0 |  |  |  | znížená | 0 | 0 | 0.003 | 0.006 | 0 | 0 | 8 | M | 2 | ROZPOCET | 0 | 0 | 0 | 0 | 0 | 2 | 0 | 4 | -1308066176
24 | M | 026550001500.4 | Túžobník červený, 20-30 cm |  |  | ks | 3 |  |  | 0 |  |  |  | znížená | 0 | 0 | 0.003 | 0.009 | 0 | 0 | 8 | M | 2 | ROZPOCET | 0 | 0 | 0 | 0 | 0 | 2 | 0 | 4 | 863844617
25 | K | 184921116 | Položenie mulčovacej kôry v rovine alebo na svahu do 1:5 |  |  | m2 | 28.3 |  |  | 0 |  |  |  | znížená | 0.084 | 2.3772 | 0 | 0 | 0 | 0 | 4 | K | 2 | ROZPOCET | 0 | 0 | 0 | 0 | 0 | 2 | 0 | 4 | 1727358933
26 | M | 055410000100 | Mulčovacia kôra |  |  | l | 707.5 |  |  | 0 |  |  |  | znížená | 0 | 0 | 0.0003 | 0.21225 | 0 | 0 | 8 | M | 2 | ROZPOCET | 0 | 0 | 0 | 0 | 0 | 2 | 0 | 4 | -1807487612
27 | K | 185803111 | Ošetrenie trávnika v rovine alebo na svahu do 1:5 |  |  | m2 | 28.3 |  |  | 0 |  |  |  | znížená | 0.012 | 0.3396 | 0 | 0 | 0 | 0 | 4 | K | 2 | ROZPOCET | 0 | 0 | 0 | 0 | 0 | 2 | 0 | 4 | 440237250
28 | K | 185804311 | Zaliatie rastlín vodou, plochy jednotlivo do 20 m2 |  |  | m3 | 1.415 |  |  | 0 |  |  |  | znížená | 1.175 | 1.6626 | 1 | 1.415 | 0 | 0 | 4 | K | 2 | ROZPOCET | 0 | 0 | 0 | 0 | 0 | 2 | 0 | 4 | -271660818
29 | K | 185851111 | Dovoz vody pre zálievku rastlín na vzdialenosť do 6000 m |  |  | m3 | 1.415 |  |  | 0 |  |  |  | znížená | 0.91 | 1.2877 | 0 | 0 | 0 | 0 | 4 | K | 2 | ROZPOCET | 0 | 0 | 0 | 0 | 0 | 2 | 0 | 4 | 1875116169
| 2 - Zakladanie | [8 empty] | 0 | [5 empty] | 4.811 |  | 0.044714 |  | 0 | 1 | D | 1 | ROZPOCET | [6 empty] | 0
30 | K | 211971121 | Zhotov. oplášt. výplne z geotext. v ryhe alebo v záreze pri rozvinutej šírke oplášt. od 0 do 2, 5 m |  |  | m2 | 56.6 |  |  | 0 |  |  |  | znížená | 0.085 | 4.811 | 0.00035 | 0.01981 | 0 | 0 | 4 | K | 2 | ROZPOCET | 0 | 0 | 0 | 0 | 0 | 2 | 0 | 4 | 762712689
31 | M | 693110001200 | Geotextília polypropylénová 300g/mm2, šírka 1,27; 1,75-3,5 m, dĺžka 20-60; 90 m, hrúbka 2,7 mm, netkaná |  |  | m2 | 62.26 |  |  | 0 |  |  |  | znížená | 0 | 0 | 0.0004 | 0.024904 | 0 | 0 | 8 | M | 2 | ROZPOCET | 0 | 0 | 0 | 0 | 0 | 2 | 0 | 4 | 1605681200
| 3 - Zvislé a kompletné konštrukcie | [8 empty] | 0 | [5 empty] | 0.1916 |  | 0.028 |  | 0 | 1 | D | 1 | ROZPOCET | [6 empty] | 0
32 | K | 310235241 | Zamurovanie otvoru s plochou do 0,0225m2 v murive nadzákladného tehlami do 300mm |  |  | ks | 2 |  |  | 0 |  |  |  | znížená | 0.0958 | 0.1916 | 0.014 | 0.028 | 0 | 0 | 4 | K | 2 | ROZPOCET | 0 | 0 | 0 | 0 | 0 | 2 | 0 | 4 | 1882772099
| 8 - Rúrové vedenie | [8 empty] | 0 | [5 empty] | 0.046 |  | 0.00411 |  | 0 | 1 | D | 1 | ROZPOCET | [6 empty] | 0
33 | K | 871324004 | Montáž kanalizačného PP potrubia hladkého plnostenného SN 10 DN 160 |  |  | m | 1 |  |  | 0 |  |  |  | znížená | 0.046 | 0.046 | 1e-05 | 1e-05 | 0 | 0 | 4 | K | 2 | ROZPOCET | 0 | 0 | 0 | 0 | 0 | 2 | 0 | 4 | -1303992092
34 | M | 286140000900 | Rúra KG 2000 PP, SN 10, DN 160 dĺ. 0,5 m hladká pre gravitačnú kanalizáciu, WAVIN |  |  | ks | 2 |  |  | 0 |  |  |  | znížená | 0 | 0 | 0.00205 | 0.0041 | 0 | 0 | 8 | M | 2 | ROZPOCET | 0 | 0 | 0 | 0 | 0 | 2 | 0 | 4 | 1345525268
| 9 - Ostatné konštrukcie a práce-búranie | [8 empty] | 0 | [5 empty] | 12.3259 |  | 0.015 |  | 0.003 | 1 | D | 1 | ROZPOCET | [6 empty] | 0
35 | K | 971036006 | Jadrové vrty diamantovými korunkami do D 70 mm do stien - murivo tehlové -0,00006t |  |  | cm | 50 |  |  | 0 |  |  |  | znížená | 0.00722 | 0.361 | 0.0003 | 0.015 | 6e-05 | 0.003 | 4 | K | 2 | ROZPOCET | 0 | 0 | 0 | 0 | 0 | 2 | 0 | 4 | 811909561
36 | K | 979011111 | Zvislá doprava sutiny a vybúraných hmôt za prvé podlažie nad alebo pod základným podlažím |  |  | t | 4.975 |  |  | 0 |  |  |  | znížená | 0.882 | 4.388 | 0 | 0 | 0 | 0 | 4 | K | 2 | ROZPOCET | 0 | 0 | 0 | 0 | 0 | 2 | 0 | 4 | 1286185323
37 | K | 979081111 | Odvoz sutiny a vybúraných hmôt na skládku do 1 km |  |  | t | 4.975 |  |  | 0 |  |  |  | znížená | 0.598 | 2.975 | 0 | 0 | 0 | 0 | 4 | K | 2 | ROZPOCET | 0 | 0 | 0 | 0 | 0 | 2 | 0 | 4 | 609774862
38 | K | 979081121 | Odvoz sutiny a vybúraných hmôt na skládku za každý ďalší 1 km |  |  | t | 24.875 |  |  | 0 |  |  |  | znížená | 0.007 | 0.17413 | 0 | 0 | 0 | 0 | 4 | K | 2 | ROZPOCET | 0 | 0 | 0 | 0 | 0 | 2 | 0 | 4 | 1132242868
39 | K | 979082111 | Vnútrostavenisková doprava sutiny a vybúraných hmôt do 10 m |  |  | t | 4.975 |  |  | 0 |  |  |  | znížená | 0.89 | 4.4277 | 0 | 0 | 0 | 0 | 4 | K | 2 | ROZPOCET | 0 | 0 | 0 | 0 | 0 | 2 | 0 | 4 | 964058578
40 | K | 979089012 | Poplatok za skladovanie - betón, tehly, dlaždice (17 01 ), ostatné |  |  | t | 4.975 |  |  | 0 |  |  |  | znížená | 0 | 0 | 0 | 0 | 0 | 0 | 4 | K | 2 | ROZPOCET | 0 | 0 | 0 | 0 | 0 | 2 | 0 | 4 | -1441398577
| 99 - Presun hmôt HSV | [8 empty] | 0 | [5 empty] | 5.7567 |  | 0 |  | 0 | 1 | D | 1 | ROZPOCET | [6 empty] | 0
41 | K | 998276101 | Presun hmôt pre rúrové vedenie hĺbené z rúr z plast., hmôt alebo sklolamin. v otvorenom výkope |  |  | t | 4.466 |  |  | 0 |  |  |  | znížená | 1.289 | 5.7567 | 0 | 0 | 0 | 0 | 4 | K | 2 | ROZPOCET | 0 | 0 | 0 | 0 | 0 | 2 | 0 | 4 | -39712019
| PSV - Práce a dodávky PSV | [8 empty] | 0 | [5 empty] | 221.1917 |  | 1.6889 |  | 4.9721 | 2 | D | 0 | ROZPOCET | [6 empty] | 0
| 712 - Izolácie striech, povlakové krytiny | [8 empty] | 0 | [5 empty] | 13.2422 |  | 0.1422 |  | 0 | 2 | D | 1 | ROZPOCET | [6 empty] | 0
42 | K | 712290030 | Zhotovenie parozábrany pre strechy šikmé nad 30° |  |  | m2 | 83.6 |  |  | 0 |  |  |  | znížená | 0.049 | 4.0964 | 0 | 0 | 0 | 0 | 16 | K | 2 | ROZPOCET | 0 | 0 | 0 | 0 | 0 | 2 | 0 | 16 | 427114139
43 | M | 283230007300 | Parozábrana hr. 0,15 mm, š. 2 m, materiál na báze PO - modifikovaný PE |  |  | m2 | 96.14 |  |  | 0 |  |  |  | znížená | 0 | 0 | 0.00019 | 0.018267 | 0 | 0 | 32 | M | 2 | ROZPOCET | 0 | 0 | 0 | 0 | 0 | 2 | 0 | 16 | -1873603120
44 | K | 712370050 | Zhotovenie podkladnej hydroizolačnej vrstvy - PVC fóliou položenou voľne so zvarením spoju |  |  | m2 | 54.69 |  |  | 0 |  |  |  | znížená | 0.163 | 8.9145 | 0 | 0 | 0 | 0 | 16 | K | 2 | ROZPOCET | 0 | 0 | 0 | 0 | 0 | 2 | 0 | 16 | 3148605
45 | M | 221430000100 | Toluén pre nitráciu |  |  | t | 0.004 |  |  | 0 |  |  |  | znížená | 0 | 0 | 1 | 0.004 | 0 | 0 | 32 | M | 2 | ROZPOCET | 0 | 0 | 0 | 0 | 0 | 2 | 0 | 16 | -1710332213
46 | M | 245920000900 | Zálievka Fatrafol Z 01, strešný doplnok, 2,5 kg |  |  | kg | 0.438 |  |  | 0 |  |  |  | znížená | 0 | 0 | 0.001 | 0.000438 | 0 | 0 | 32 | M | 2 | ROZPOCET | 0 | 0 | 0 | 0 | 0 | 2 | 0 | 16 | 95799169
47 | M | 283220002000 | Hydroizolačná fólia PVC-P, hr. 1,5 mm, š. 1,3 m, izolácia plochých striech, farba sivá |  |  | m2 | 62.894 |  |  | 0 |  |  |  | znížená | 0 | 0 | 0.0019 | 0.1195 | 0 | 0 | 32 | M | 2 | ROZPOCET | 0 | 0 | 0 | 0 | 0 | 2 | 0 | 16 | 1021846074
48 | K | 998712102 | Presun hmôt pre izoláciu povlakovej krytiny v objektoch výšky nad 6 do 12 m |  |  | t | 0.142 |  |  | 0 |  |  |  | znížená | 1.629 | 0.23132 | 0 | 0 | 0 | 0 | 16 | K | 2 | ROZPOCET | 0 | 0 | 0 | 0 | 0 | 2 | 0 | 16 | 746256021
| 713 - Izolácie tepelné | [8 empty] | 0 | [5 empty] | 14.9564 |  | 0.54405 |  | 0 | 2 | D | 1 | ROZPOCET | [6 empty] | 0
49 | K | 713144080 | Montáž tepelnej izolácie na atiku z XPS do lepidla |  |  | m2 | 12.263 |  |  | 0 |  |  |  | znížená | 0.516 | 6.3277 | 0.006 | 0.073578 | 0 | 0 | 16 | K | 2 | ROZPOCET | 0 | 0 | 0 | 0 | 0 | 2 | 0 | 16 | 2054505412
50 | M | 283750001800 | Doska XPS hr. 50 mm |  |  | m2 | 12.508 |  |  | 0 |  |  |  | znížená | 0 | 0 | 0.00165 | 0.020638 | 0 | 0 | 32 | M | 2 | ROZPOCET | 0 | 0 | 0 | 0 | 0 | 2 | 0 | 16 | 1235337521
51 | K | 713161510 | Montáž tepelnej izolácie striech šikmých kladená voľne medzi a pod krokvy hr. nad 10 cm |  |  | m2 | 83.6 |  |  | 0 |  |  |  | znížená | 0.091 | 7.6076 | 0.00024 | 0.020064 | 0 | 0 | 16 | K | 2 | ROZPOCET | 0 | 0 | 0 | 0 | 0 | 2 | 0 | 16 | -1772048772
52 | M | 631640001400 | Pás 180x1200x8400 mm, izolácia zo sklenej vlny vhodná pre šikmé strechy, podkrovia, stropy a ľahké podlahy |  |  | m2 | 85.272 |  |  | 0 |  |  |  | znížená | 0 | 0 | 0.00504 | 0.42977 | 0 | 0 | 32 | M | 2 | ROZPOCET | 0 | 0 | 0 | 0 | 0 | 2 | 0 | 16 | 306316909
53 | K | 998713102 | Presun hmôt pre izolácie tepelné v objektoch výšky nad 6 m do 12 m |  |  | t | 0.544 |  |  | 0 |  |  |  | znížená | 1.877 | 1.0211 | 0 | 0 | 0 | 0 | 16 | K | 2 | ROZPOCET | 0 | 0 | 0 | 0 | 0 | 2 | 0 | 16 | -226474835
| 762 - Konštrukcie tesárske | [8 empty] | 0 | [5 empty] | 26.2239 |  | 0.56508 |  | 0.5852 | 2 | D | 1 | ROZPOCET | [6 empty] | 0
54 | K | 762341201 | Montáž latovania jednoduchých striech pre sklon do 60° |  |  | m | 206.5 |  |  | 0 |  |  |  | znížená | 0.046 | 9.499 | 0 | 0 | 0 | 0 | 16 | K | 2 | ROZPOCET | 0 | 0 | 0 | 0 | 0 | 2 | 0 | 16 | 160604080
55 | M | 605110000100 | Lata 200x20mm |  |  | m3 | 0.826 |  |  | 0 |  |  |  | znížená | 0 | 0 | 0.55 | 0.4543 | 0 | 0 | 32 | M | 2 | ROZPOCET | 0 | 0 | 0 | 0 | 0 | 2 | 0 | 16 | -1159541118
56 | K | 762341253 | Montáž kontralát pre sklon nad 35° |  |  | m | 106.4 |  |  | 0 |  |  |  | znížená | 0.104 | 11.0656 | 0 | 0 | 0 | 0 | 16 | K | 2 | ROZPOCET | 0 | 0 | 0 | 0 | 0 | 2 | 0 | 16 | -449841487
57 | M | 605120000100 | Kontralaty 50x30mm |  |  | m3 | 0.16 |  |  | 0 |  |  |  | znížená | 0 | 0 | 0.55 | 0.088 | 0 | 0 | 32 | M | 2 | ROZPOCET | 0 | 0 | 0 | 0 | 0 | 2 | 0 | 16 | -784429768
58 | K | 762342811 | Demontáž latovania striech so sklonom do 60 st., pri osovej vzdialenosti lát do 0, 22 m, -0.00700t |  |  | m2 | 83.6 |  |  | 0 |  |  |  | znížená | 0.056 | 4.6816 | 0 | 0 | 0.007 | 0.5852 | 16 | K | 2 | ROZPOCET | 0 | 0 | 0 | 0 | 0 | 2 | 0 | 16 | -1294055322
59 | K | 762395000 | Spojovacie prostriedky pre viazané konštrukcie krovov, debnenie a laťovanie, nadstrešné konštr., spádové kliny - svorky, dosky, klince, pásová oceľ, vruty |  |  | m3 | 0.986 |  |  | 0 |  |  |  | znížená | 0.01 | 0.00986 | 0.0231 | 0.022777 | 0 | 0 | 16 | K | 2 | ROZPOCET | 0 | 0 | 0 | 0 | 0 | 2 | 0 | 16 | -800471209
60 | K | 998762102 | Presun hmôt pre konštrukcie tesárske v objektoch výšky do 12 m |  |  | t | 0.565 |  |  | 0 |  |  |  | znížená | 1.713 | 0.96784 | 0 | 0 | 0 | 0 | 16 | K | 2 | ROZPOCET | 0 | 0 | 0 | 0 | 0 | 2 | 0 | 16 | 788057628
| 764 - Konštrukcie klampiarske | [8 empty] | 0 | [5 empty] | 146.7052 |  | 0.43754 |  | 0.20692 | 2 | D | 1 | ROZPOCET | [6 empty] | 0
61 | K | 764172242 | Oceľové strešné krytiny so stojatou drážkou z tabúľ, sklon do 45° |  |  | m2 | 83.6 |  |  | 0 |  |  |  | znížená | 0.969 | 81.0084 | 0.00468 | 0.39125 | 0 | 0 | 16 | K | 2 | ROZPOCET | 0 | 0 | 0 | 0 | 0 | 2 | 0 | 16 | 428551205
62 | K | 764211309 | Montáž positnej hydroizolácie pre strešné krytiny |  |  | m2 | 83.6 |  |  | 0 |  |  |  | znížená | 0.139 | 11.6204 | 5e-05 | 0.00418 | 0 | 0 | 16 | K | 2 | ROZPOCET | 0 | 0 | 0 | 0 | 0 | 2 | 0 | 16 | -1899885149
63 | M | 283230004600 | Podstrešná PE fólia D 140 STANDARD, šxl 1,5x50 m, plošná hmotnosť 140 g/m2, nekontaktná paropriepustná, pre šikmé strechy |  |  | m2 | 91.96 |  |  | 0 |  |  |  | znížená | 0 | 0 | 0.00014 | 0.012874 | 0 | 0 | 32 | M | 2 | ROZPOCET | 0 | 0 | 0 | 0 | 0 | 2 | 0 | 16 | -836996146
64 | K | 764321820 | Demontáž oplechovania atiky, do 30° rš 500 mm, -0,00420t |  |  | m | 32.6 |  |  | 0 |  |  |  | znížená | 0.056 | 1.8256 | 0 | 0 | 0.0042 | 0.13692 | 16 | K | 2 | ROZPOCET | 0 | 0 | 0 | 0 | 0 | 2 | 0 | 16 | -1133904218
65 | K | 764322220 | Oplechovanie z pozinkovaného PZ plechu, odkvapov na strechách s tvrdou krytinou r.š. 153 mm |  |  | m | 14.75 |  |  | 0 |  |  |  | znížená | 0.537 | 7.9208 | 5e-05 | 0.0007375 | 0 | 0 | 16 | K | 2 | ROZPOCET | 0 | 0 | 0 | 0 | 0 | 2 | 0 | 16 | -901882234
66 | K | 764322830 | Demontáž odkvapov na strechách s tvrdou krytinou bez podkladového plechu do 30° rš 400 mm, -0,00320t |  |  | m | 14.75 |  |  | 0 |  |  |  | znížená | 0.047 | 0.69325 | 0 | 0 | 0.0032 | 0.0472 | 16 | K | 2 | ROZPOCET | 0 | 0 | 0 | 0 | 0 | 2 | 0 | 16 | 1881578242
67 | K | 764331220 | Lemovanie z pozinkovaného PZ plechu, múrov na strechách s tvrdou krytinou r.š. 250 mm |  |  | m | 11.2 |  |  | 0 |  |  |  | znížená | 0.76 | 8.512 | 0.00022 | 0.002464 | 0 | 0 | 16 | K | 2 | ROZPOCET | 0 | 0 | 0 | 0 | 0 | 2 | 0 | 16 | -1387444620
68 | K | 764430240 | Oplechovanie muriva a atík z pozinkovaného PZ plechu, vrátane rohov r.š. 475 mm |  |  | m | 32.6 |  |  | 0 |  |  |  | znížená | 0.84 | 27.384 | 0.0002 | 0.00652 | 0 | 0 | 16 | K | 2 | ROZPOCET | 0 | 0 | 0 | 0 | 0 | 2 | 0 | 16 | -1492780087
69 | K | 764454254 | Zvodové rúry z pozinkovaného PZ plechu, kruhové priemer 120 mm |  |  | m | 8 |  |  | 0 |  |  |  | znížená | 0.662 | 5.296 | 0.00244 | 0.01952 | 0 | 0 | 16 | K | 2 | ROZPOCET | 0 | 0 | 0 | 0 | 0 | 2 | 0 | 16 | 2023433889
70 | K | 764454802 | Demontáž odpadových rúr kruhových, s priemerom 120 mm, -0,00285t |  |  | m | 8 |  |  | 0 |  |  |  | znížená | 0.056 | 0.448 | 0 | 0 | 0.00285 | 0.0228 | 16 | K | 2 | ROZPOCET | 0 | 0 | 0 | 0 | 0 | 2 | 0 | 16 | -1006346036
71 | K | 998764102 | Presun hmôt pre konštrukcie klampiarske v objektoch výšky nad 6 do 12 m |  |  | t | 0.438 |  |  | 0 |  |  |  | znížená | 4.559 | 1.9968 | 0 | 0 | 0 | 0 | 16 | K | 2 | ROZPOCET | 0 | 0 | 0 | 0 | 0 | 2 | 0 | 16 | -102747118
| 765 - Konštrukcie - krytiny tvrdé | [8 empty] | 0 | [5 empty] | 20.064 |  | 0 |  | 4.18 | 2 | D | 1 | ROZPOCET | [6 empty] | 0
72 | K | 765311815 | Demontáž keramickej krytiny pálenej uloženej na sucho do 30 ks/m2, do sutiny, sklon strechy do 45°, -0,05t |  |  | m2 | 83.6 |  |  | 0 |  |  |  | znížená | 0.24 | 20.064 | 0 | 0 | 0.05 | 4.18 | 16 | K | 2 | ROZPOCET | 0 | 0 | 0 | 0 | 0 | 2 | 0 | 16 | -1677249758
| M - Práce a dodávky M | [8 empty] | 0 | [5 empty] | 2.445 |  | 0 |  | 0 | 3 | D | 0 | ROZPOCET | [6 empty] | 0
| 21-M - Elektromontáže | [8 empty] | 0 | [5 empty] | 2.445 |  | 0 |  | 0 | 3 | D | 1 | ROZPOCET | [6 empty] | 0
73 | K | 210293000R | Demontáž a spätná montáž bleskozvodu, vrátane revízie |  |  | m | 32.6 |  |  | 0 |  |  |  | znížená | 0.075 | 2.445 | 0 | 0 | 0 | 0 | 64 | K | 2 | ROZPOCET | 0 | 0 | 0 | 0 | 0 | 2 | 0 | 64 | 194120345
| VRN - Vedľajšie rozpočtové náklady | [8 empty] | 0 | [5 empty] | 0 |  | 0 |  | 0 | 5 | D | 0 | ROZPOCET | [6 empty] | 0
74 | K | 000600021 | Zariadenie staveniska |  |  | ks | 1 |  |  | 0 |  |  |  | znížená | 0 | 0 | 0 | 0 | 0 | 0 | 1024 | K | 1 | ROZPOCET | 0 | 0 | 0 | 0 | 0 | 2 | 0 | 1024 | -23857004