## Rozpočet (2)
PRÍLOHA Č. 2 - ODHAD PREPOČTU NÁKLADOV STAVBY
Stavebný objekt | Stavebné práce | MJ | Počet MJ | Cena MJ* | Celkom [€]
SO 01 – Cyklotrasa Močenok - CK III/1368 |  |  |  |  | 2209166.6
SO 01 – úsek 1 (km 0,000 00 – 1,857 34) – Cyklotrasa na korune ľavostrannej ochrannej hrádze Dlhého kanálu |  |  |  |  | 836820
Spevnené plochy | K2 - Novostavba asfaltobetónovej vozovky - prejazdná | m2 | 5578.8 | 150 | 836820
SO 01 – úsek 2 (km 1,857 34 – 2,650 55) – Cyklotrasa v HDP MK Pri kamennom moste a v HDP ÚK k zberným surovinám |  |  |  |  | 227630.9
Spevnené plochy | K3 - Sanácia vozovky zo železobetónových panelov | m2 | 3251.87 | 70 | 227630.9
SO 01 – úsek 3 (km 2,650 55 – 3,718 10) – Cyklotrasa na korune pravostrannej ochrannej hrádze Dlhého kanálu |  |  |  |  | 686938.5
Spevnené plochy | K2 - Novostavba asfaltobetónovej vozovky - prejazdná | m2 | 4579.59 | 150 | 686938.5
SO 01 – úsek 4 (km 3,718 10 – 4,989 85) – Cyklotrasa pozdĺž CK III/1368 |  |  |  |  | 457777.2
Spevnené plochy | K1 - Novostavba asfaltobetónovej vozovky - neprejazdná | m2 | 3814.81 | 120 | 457777.2
SO 02 – Stavebné úpravy na CK III/1368 |  |  |  |  | 245115
SO 02 – úsek 1 (km 4,989 85 – 5,001 35) – Rozšírenie CK III/1368, vybudovanie priestoru na prechádzanie |  |  |  |  | 245115
Spevnené plochy | K4 - Rozšírenie asfaltobetónovej vozovky CK III/1368 | m2 | 980.46 | 250 | 245115
SO 03 – Cyklotrasa v areáli DUSLO |  |  |  |  | 75566.4
SO 03 – úsek 1 (km 5,001 35 – 5,245 09) – Cyklotrasa v areáli DUSLO |  |  |  |  | 75566.4
Spevnené plochy | K1 - Novostavba asfaltobetónovej vozovky - neprejazdná | m2 | 629.72 | 120 | 75566.4
SO 04 - Architektúra |  |  |  |  | 64503.4
SO 04.1 – Odpočívadlo pre cyklistov v obci Močenok (km 0,020 00) |  |  |  |  | 23821.6
Spevnené plochy | K1 - Novostavba asfaltobetónovej vozovky - neprejazdná | m2 | 42.68 | 120 | 5121.6
Odpočívadlo pre cyklistov | Spodná stavba - ŽLB základová doska, ŽLB pätky mobiliáru, štrkový podsyp, drenáž, uzemnenie | m2 | 30 | 165 | 4950
| Prístrešok, 2x lavica, 1x stôl, 1x servisný stojan pre bicykle, 1x smetný kôš, 1x stojan na mapu | ks | 1 | 9750 | 9750
| Pitná fotnánka, prípojka vody pre pitnú fontánku | ks | 1 | 4000 | 4000
SO 04.2 – Uzamykateľný prístrešok pre bicykle s nabíjačkou na elektrobicykle (km 5,200 00) |  |  |  |  | 40681.8
Spevnené plochy | K1 - Novostavba asfaltobetónovej vozovky - neprejazdná | m2 | 6.77 | 120 | 812.4
| K5 - Betónová dlažba lepená na železobetónovú základovú dosku | m2 | 29.16 | 50 | 1458
Uzamykateľný prístrešok pre bicykle | Spodná stavba - ŽLB základová doska, štrkový podsyp, drenáž, uzemnenie | m2 | 29.16 | 165 | 4811.4
| Horná stavba - oceľová konštrukcia, elektroinštalácie, FVE elektráreň, HW+SW, stojany pre bicykle | ks | 1 | 30100 | 30100
| Nabíjačka elektrobicyklov | ks | 1 | 3500 | 3500
SO 05 – Elektroinštalácie a VO |  |  |  |  | 280100
Verejné osvetlenie | Prekládka jestvujúcich stĺpov VO | ks | 2 | 4200 | 8400
| Počet nových stožiarov VO | ks | 44 | 4800 | 211200
| Solárne gombíky - Solar Eye, Bat Hat, farba žltá | ks | 400 | 90 | 36000
Sčítač cyklistov | Sčítač s kamerovým záznamom | ks | 1 | 24500 | 24500
SO 06 – Sadové úpravy |  |  |  |  | 21850
Arboristické zásahy | Výrub vzrastlých drevín | ks | 13 | 150 | 1950
| Ochrana drevín pri stavebnej činnosit, arboristické ošetrenie drevín | ks | 5 | 200 | 1000
Výsadba | Výsadba vzrastlých drevín s priemerom kmeňa cca 10cm, 3 oporné koly | ks | 63 | 300 | 18900
Cena spolu v EUR bez DPH: |  |  |  |  | 2896301.4
DPH: |  |  |  | DPH: | 20%
Cena spolu v EUR s DPH: |  |  |  |  | 3475561.68
* Ceny sú len informatívne a odvodené na základe skúseností projektanta v EUR bez DPH